## 应答统计
IMSHSS-PM(V1.1.4)应答情况汇总表
设备厂家名称
应答日期(T)
本应答文档适用的设备版本（及补丁）
对OMC的版本（及补丁）要求
内容 |  | 规范定义数量 | 不适用数量 | 当前支持数量 | 当前+1Q支持数量 | 当前+2Q支持数量 | 当前+3Q支持数量 | 当前+4Q支持数量 | 当前支持率 | 综合支持率 | 最终支持率
性能测量数据 | A类 | 2 | NA | 1 | 0 | 0 | 0 | 0 | 34.62% | 34.62% | 34.62%
| B类 | 1 | NA | 0 | 0 | 0 | 0 | 0 | 4.819% | 4.819% | 4.819%
| C类 | 0 | NA | 0 | 0 | 0 | 0 | 0 | 0% | 0% | 0%
| CA类 | 24 | 0 | 8 | 0 | 0 | 0 | 0 | NA
| CB类 | 82 | 0 | 4 | 0 | 0 | 0 | 0
| CC类 | 38 | 0 | 0 | 0 | 0 | 0 | 0
应答说明：
一、本页须填写蓝色字体部分，即公司名、应答日期、本应答适用的版本（及补丁）名、对OMC的版本（及补丁）要求。HA开始的各页仅须应答“支持时间”一列。其中， “T”：指当前(T)已经支持，所谓当前即应答日期。 “T+1Q”：指当前(T)不支持，但（当前时间+91天）之前可以支持； “T+2Q”：指当前(T)不支持，但（当前时间+182天）之前可以支持； “T+3Q”：指当前(T)不支持，但（当前时间+273天）之前可以支持； “T+4Q”：指当前(T)不支持，但（当前时间+364天）之前可以支持； “NS”: 若计划支持时间晚于T+4Q，或没有支持计划，必须应答“NS”； “NA”：对应于CA、CB、CC类条件属性,条件成立时答上述支持时间，条件不成立时答“NA”，指示不适用。
二、“Index”页以及“应答统计”页的统计结果均为公式自动生成，请勿直接改动。
三、PM中的性能测量数据是否支持的应答，以北向接口的PM文件为准。当且仅当同时满足以下3项要求时才可以应答为具体的支持时间(T/T+xQ)： 1、PM文件遵循《移动通信网网络管理技术规范 OMC北向接口 统一性能测量数据文件格式》的要求； 2、性能测量数据名称、数据类型与相应网元的北向接口信息模型规范的约定完全一致； 3、可以从PM文件中取到测量值。
四、注意将文件名中的“Company”、“Version”改为你公司名称以及应答适用的网元版本。
五、若应答文档需要打印，除规范正文外请打印“Index”和“应答统计”页，请勿打印“修订历史”和“附录”页。
本应答模板的更新日期：2018-03-02

## Index
charter | unit | 备注 | A类测量数 | B类测量数 | C类测量数 | CA类测量数 | CB类测量数 | CC类测量数 | 小计 | CA类 不适用数 | CB类 不适用数 | CC类 不适用数 | 当前A类 支持数 | 当前B类 支持数 | 当前C类 支持数 | 当前CA类 支持数 | 当前CB类 支持数 | 当前CC类 支持数 | (当前+1Q) A类支持数 | (当前+1Q) B类支持数 | (当前+1Q) C类支持数 | (当前+1Q) CA类支持数 | (当前+1Q) CB类支持数 | (当前+1Q) CC类支持数 | (当前+2Q) A类支持数 | (当前+2Q) B类支持数 | (当前+2Q) C类支持数 | (当前+2Q) CA类支持数 | (当前+2Q) CB类支持数 | (当前+2Q) CC类支持数 | (当前+3Q) A类支持数 | (当前+3Q) B类支持数 | (当前+3Q) C类支持数 | (当前+3Q) CA类支持数 | (当前+3Q) CB类支持数 | (当前+3Q) CC类支持数 | (当前+4Q) A类支持数 | (当前+4Q) B类支持数 | (当前+4Q) C类支持数 | (当前+4Q) CA类支持数 | (当前+4Q) CB类支持数 | (当前+4Q) CC类支持数
HA | HSS Diameter消息性能测量 | 集中式HSS | 0 | 0 | 0 | 8 | 21 | 12 | 41 | 0 | 0 | 0 | 0 | 0 | 0 | 1 | 0 | 0 | 0 | 0 | 0 | 0 | 0 | 0 | 0 | 0 | 0 | 0 | 0 | 0 | 0 | 0 | 0 | 0 | 0 | 0 | 0 | 0 | 0 | 0 | 0 | 0
HB | HSS 静态用户数统计 | 集中式HSS | 0 | 0 | 0 | 1 | 5 | 1 | 7 | 0 | 0 | 0 | 0 | 0 | 0 | 1 | 0 | 0 | 0 | 0 | 0 | 0 | 0 | 0 | 0 | 0 | 0 | 0 | 0 | 0 | 0 | 0 | 0 | 0 | 0 | 0 | 0 | 0 | 0 | 0 | 0 | 0
HC | HSS 基于状态的用户数统计 | 集中式HSS | 0 | 0 | 0 | 1 | 1 | 1 | 3 | 0 | 0 | 0 | 0 | 0 | 0 | 1 | 0 | 0 | 0 | 0 | 0 | 0 | 0 | 0 | 0 | 0 | 0 | 0 | 0 | 0 | 0 | 0 | 0 | 0 | 0 | 0 | 0 | 0 | 0 | 0 | 0 | 0
HD | Zh接口消息性能测量 | 集中式HSS | 0 | 0 | 0 | 2 | 3 | 4 | 9 | 0 | 0 | 0 | 0 | 0 | 0 | 1 | 0 | 0 | 0 | 0 | 0 | 0 | 0 | 0 | 0 | 0 | 0 | 0 | 0 | 0 | 0 | 0 | 0 | 0 | 0 | 0 | 0 | 0 | 0 | 0 | 0 | 0
HE | HSS Diameter消息性能测量 | 分离式的FE适用 | 0 | 0 | 0 | 8 | 21 | 12 | 41 | 0 | 0 | 0 | 0 | 0 | 0 | 1 | 0 | 0 | 0 | 0 | 0 | 0 | 0 | 0 | 0 | 0 | 0 | 0 | 0 | 0 | 0 | 0 | 0 | 0 | 0 | 0 | 0 | 0 | 0 | 0 | 0 | 0
HF | HSS 静态用户数统计 | 分离式的BE适用 | 0 | 0 | 0 | 1 | 5 | 1 | 7 | 0 | 0 | 0 | 0 | 0 | 0 | 1 | 0 | 0 | 0 | 0 | 0 | 0 | 0 | 0 | 0 | 0 | 0 | 0 | 0 | 0 | 0 | 0 | 0 | 0 | 0 | 0 | 0 | 0 | 0 | 0 | 0 | 0
HG | HSS 基于状态的用户数统计 | 分离式的BE适用 | 0 | 0 | 0 | 1 | 1 | 1 | 3 | 0 | 0 | 0 | 0 | 0 | 0 | 1 | 0 | 0 | 0 | 0 | 0 | 0 | 0 | 0 | 0 | 0 | 0 | 0 | 0 | 0 | 0 | 0 | 0 | 0 | 0 | 0 | 0 | 0 | 0 | 0 | 0 | 0
HH | Zh接口消息性能测量 | 分离式的FE适用 | 0 | 0 | 0 | 2 | 3 | 4 | 9 | 0 | 0 | 0 | 0 | 0 | 0 | 1 | 0 | 0 | 0 | 0 | 0 | 0 | 0 | 0 | 0 | 0 | 0 | 0 | 0 | 0 | 0 | 0 | 0 | 0 | 0 | 0 | 0 | 0 | 0 | 0 | 0 | 0
CA | CPU占用率测量 |  | 2 | 1 | 0 | 0 | 0 | 0 | 3 | 0 | 0 | 0 | 1 | 0 | 0 | 0 | 0 | 0 | 0 | 0 | 0 | 0 | 0 | 0 | 0 | 0 | 0 | 0 | 0 | 0 | 0 | 0 | 0 | 0 | 0 | 0 | 0 | 0 | 0 | 0 | 0 | 0
CB | 内存占用率测量 |  | 0 | 0 | 0 | 0 | 2 | 0 | 2 | 0 | 0 | 0 | 0 | 0 | 0 | 0 | 1 | 0 | 0 | 0 | 0 | 0 | 0 | 0 | 0 | 0 | 0 | 0 | 0 | 0 | 0 | 0 | 0 | 0 | 0 | 0 | 0 | 0 | 0 | 0 | 0 | 0
CC | 以太网端口流量测量 |  | 0 | 0 | 0 | 0 | 16 | 2 | 18 | 0 | 0 | 0 | 0 | 0 | 0 | 0 | 1 | 0 | 0 | 0 | 0 | 0 | 0 | 0 | 0 | 0 | 0 | 0 | 0 | 0 | 0 | 0 | 0 | 0 | 0 | 0 | 0 | 0 | 0 | 0 | 0 | 0
CD | 磁盘占用率测量 |  | 0 | 0 | 0 | 0 | 2 | 0 | 2 | 0 | 0 | 0 | 0 | 0 | 0 | 0 | 1 | 0 | 0 | 0 | 0 | 0 | 0 | 0 | 0 | 0 | 0 | 0 | 0 | 0 | 0 | 0 | 0 | 0 | 0 | 0 | 0 | 0 | 0 | 0 | 0 | 0
CE | 数据库空间占用率测量 |  | 0 | 0 | 0 | 0 | 2 | 0 | 2 | 0 | 0 | 0 | 0 | 0 | 0 | 0 | 1 | 0 | 0 | 0 | 0 | 0 | 0 | 0 | 0 | 0 | 0 | 0 | 0 | 0 | 0 | 0 | 0 | 0 | 0 | 0 | 0 | 0 | 0 | 0 | 0 | 0
HSS |  |  | 2 | 1 | 0 | 24 | 82 | 38 | 147 | 0 | 0 | 0 | 1 | 0 | 0 | 8 | 4 | 0 | 0 | 0 | 0 | 0 | 0 | 0 | 0 | 0 | 0 | 0 | 0 | 0 | 0 | 0 | 0 | 0 | 0 | 0 | 0 | 0 | 0 | 0 | 0 | 0

## 说明
版本 | 日期 | 修订内容 | 修订处室 | 备注
V1.0 | 2014-04-29
V1.1.0 | 2014-04-30 | 将分布式和集中式分SHEET页统计，即增加HE-HH，CB-CE修改为条件可选，CA为必须。
V1.1.1 | 2014-07-21 | 为适配测试工具进行的格式调整。
V1.1.2 | 2016-03-01 | 为防综合网管上有Function定义的冲突，将FeFunction和BeFunction的名称修改为ImsFeFunction和ImsBeFunction。
V1.1.3 | 2016-04-08 | 1、含“._cause”的指标的名称按大小写规则修改为“._Cause”； 2、IMSFeFunction和IMSBeFunction的名称按大小写规则修改为ImsFeFunction和ImsBeFunction。
V1.1.4 | 2016-08-05 | 与NRM版本号保持一致。
参数英文名称命名规则：
A.B，A表示测量参数名称；.B表示原因。如FailSgReq表示统计所有下载失败次数；FailSgReq.Cause表示区分失败原因的下载次数。
命名:首字母大写.缩略词仅第一字母大写
族名family Name
SC (measurements related to Session Control).
SIG(HA33-36)/HD
UR (measurements related to UE registration).
MSG(HC2-3)
UPD(HC4-5)
OPT(HC6-7)
SUB (Measurements related to Subscription to notifications).
NOTIF (measurements related to Notification).
EQPT (measurements related to Equipment).
LIQ (measurements related to Location Information Query).
MA (measurements related Multimedia Authentication).
UP (measurements related to User Profile).
缩略语：
HSS | Home Subscriber Server
SLF | Server Location Function
A 要求100%实现; 重点关注网络容量和考核指标相关性能统计,占总数量15%左右
B 要求90%实现; 根据需求定义重要度
C 建议厂商实现

## HA
指标编码 | 重要度 | 英文名称 | 中文名称 | 定义 | 触发点 | 采集方式 | 数据类型 | 单位 | 空间粒度 | 时间粒度 | 上报周期 | 测试要求 | 备注 | 支持时间
HSSHA01 | CA | LIQ.AttLIR | LIR请求总次数 | 在Cx接口上收到LIR的总次数 | HSS从DRA收到LIR。（TS32.409-820） | CC | 整数 | 次 | ImsHssFunction | 15分钟 | 15分钟 |  | 集中式HSS | T
HSSHA02 | CA | LIQ.SuccLIA | LIR成功响应总次数 | 在Cx接口上发送成功LIA的总次数 | HSS返回给DRA成功的LIA (Result-Code =2001~2999)。（TS32.409-820） | CC | 整数 | 次 | ImsHssFunction | 15分钟 | 15分钟 |  | 集中式HSS
HSSHA03 | CB | LIQ.FailLIA.5001 | LIR返回用户不存在的总次数 | LIA返回用户不存在次数 | HSS返回给DRA失败的LIA, 错误码5001。（TS32.409-820） | CC | 整数 | 次 | ImsHssFunction | 15分钟 | 15分钟 |  | 集中式HSS
HSSHA04 | CB | LIQ.FailLIA.5012 | LIR返回HSS内部错误总次数 | LIA返回HSS内部错误次数 | HSS返回给DRA失败的LIA, 错误码5012。（TS32.409-820） | CC | 整数 | 次 | ImsHssFunction | 15分钟 | 15分钟 |  | 集中式HSS
HSSHA05 | CC | LIQ.FailLIA._Cause | LIR失败响应分原因次数 | LIA返回响应分原因次数，CAUSE取值参见29.228、29.229 | HSS返回给DRA失败的LIA (Result-Code !=2001~2999)。（TS32.409-820） | CC | 整数 | 次 | ImsHssFunction | 15分钟 | 15分钟 |  | 集中式HSS
HSSHA06 | CA | UR.AttUAR | UAR请求总次数 | 在Cx接口上收到UAR的总次数 | HSS从DRA收到UAR。（TS32.409-820） | CC | 整数 | 次 | ImsHssFunction | 15分钟 | 15分钟 |  | 集中式HSS
HSSHA07 | CA | UR.SuccUAA | UAR成功响应总次数 | 在Cx接口上发送成功UAA的总次数 | HSS返回给DRA成功的UAA (Result-Code =2001~2999)。（TS32.409-820） | CC | 整数 | 次 | ImsHssFunction | 15分钟 | 15分钟 |  | 集中式HSS
HSSHA08 | CB | UR.FailUAA.5001 | UAR返回用户不存在的总次数 | UAA返回用户不存在次数 | HSS返回给DRA失败的UAA, 错误码5001。（TS32.409-820） | CC | 整数 | 次 | ImsHssFunction | 15分钟 | 15分钟 |  | 集中式HSS
HSSHA09 | CB | UR.FailUAA.5012 | UAR返回HSS内部错误总次数 | UAA返回HSS内部错误次数 | HSS返回给DRA失败的UAA, 错误码5012。（TS32.409-820） | CC | 整数 | 次 | ImsHssFunction | 15分钟 | 15分钟 |  | 集中式HSS
HSSHA10 | CC | UR.FailUAA._Cause | UAR失败响应分原因次数 | UAA返回响应分原因次数，CAUSE取值参见29.228、29.229 | HSS返回给DRA失败的UAA (Result-Code !=2001~2999)。（TS32.409-820） | CC | 整数 | 次 | ImsHssFunction | 15分钟 | 15分钟 |  | 集中式HSS
HSSHA11 | CA | MA.AttMAR | MAR请求总次数 | 在Cx接口上收到MAR的总次数 | HSS从DRA收到MAR。（TS32.409-820） | CC | 整数 | 次 | ImsHssFunction | 15分钟 | 15分钟 |  | 集中式HSS
HSSHA12 | CA | MA.SuccMAA | MAR成功响应总次数 | 在Cx接口上发送成功MAA的总次数 | HSS返回给DAR成功的MAA (Result-Code =2001~2999)。（TS32.409-820） | CC | 整数 | 次 | ImsHssFunction | 15分钟 | 15分钟 |  | 集中式HSS
HSSHA13 | CC | MA.FailMAA.5001 | MAR返回用户不存在的总次数 | MAA返回用户不存在次数 | HSS返回给DRA失败的MAA, 错误码5001。（TS32.409-820） | CC | 整数 | 次 | ImsHssFunction | 15分钟 | 15分钟 |  | 集中式HSS
HSSHA14 | CB | MA.FailMAA.5012 | MAR返回HSS内部错误总次数 | MAA返回HSS内部错误次数 | HSS返回给DRA失败的MAA, 错误码5012。（TS32.409） -820 | CC | 整数 | 次 | ImsHssFunction | 15分钟 | 15分钟 |  | 集中式HSS
HSSHA15 | CC | MA.FailMAA._Cause | MAR失败响应分原因次数 | MAA返回响应分原因次数，CAUSE取值参见29.228、29.229 | HSS返回给DRA失败的MAA (Result-Code !=2001~2999)。（TS32.409-820） | CC | 整数 | 次 | ImsHssFunction | 15分钟 | 15分钟 |  | 集中式HSS
HSSHA16 | CA | UR.AttSAR | SAR请求总次数 | 在Cx接口上收到SAR的总次数 | HSS从DRA收到SAR。（TS32.409-820） | CC | 整数 | 次 | ImsHssFunction | 15分钟 | 15分钟 |  | 集中式HSS
HSSHA17 | CA | UR.SuccSAA | SAR成功响应总次数 | 在Cx接口上发送成功SAA的总次数 | HSS返回给DRA成功的SAA (Result-Code =2001~2999)。（TS32.409-820） | CC | 整数 | 次 | ImsHssFunction | 15分钟 | 15分钟 |  | 集中式HSS
HSSHA18 | CC | UR.FailSAA.5001 | SAR返回用户不存在的总次数 | SAA返回用户不存在次数 | HSS返回给DRA失败的SAA, 错误码5001。（TS32.409-820） | CC | 整数 | 次 | ImsHssFunction | 15分钟 | 15分钟 |  | 集中式HSS
HSSHA19 | CB | UR.FailSAA.5012 | SAR返回HSS内部错误总次数 | SAA返回HSS内部错误次数 | HSS返回给DRA失败的SAA, 错误码5012。（TS32.409-820） | CC | 整数 | 次 | ImsHssFunction | 15分钟 | 15分钟 |  | 集中式HSS
HSSHA20 | CC | UR.FailSAA._Cause | SAR失败响应分原因次数 | SAA返回响应分原因次数，CAUSE取值参见29.228、29.229 | HSS返回给DRA失败的SAA (Result-Code !=2001~2999)。（TS32.409-820） | CC | 整数 | 次 | ImsHssFunction | 15分钟 | 15分钟 |  | 集中式HSS
HSSHA21 | CB | UR.AttRTR | RTR请求总次数 | 在Cx接口上HSS发送到S-CSCF的RTR的总次数 | HSS发给DRA的RTR。（TS32.409-820） | CC | 整数 | 次 | ImsHssFunction | 15分钟 | 15分钟 |  | 集中式HSS
HSSHA22 | CB | UR.SuccRTA | RTR成功响应总次数 | 在Cx接口上HSS从S-CSCF接收成功RTA的总次数 | HSS收到从DRA成功的RTA (Result-Code =2001~2999)。（TS32.409-820） | CC | 整数 | 次 | ImsHssFunction | 15分钟 | 15分钟 |  | 集中式HSS
HSSHA23 | CB | UP.AttPPR | PPR请求总次数 | 在Cx接口上HSS发送到S-CSCF的PPR的总次数 | HSS发给DRA的PPR。（TS32.409-820） | CC | 整数 | 次 | ImsHssFunction | 15分钟 | 15分钟 |  | 集中式HSS
HSSHA24 | CB | UP.SuccPPA | PPR成功响应总次数 | 在Cx接口上HSS从S-CSCF接收成功PPA的总次数 | HSS收到从DRA成功的PPA (Result-Code =2001~2999)。（TS32.409-820） | CC | 整数 | 次 | ImsHssFunction | 15分钟 | 15分钟 |  | 集中式HSS
HSSHA25 | CB | DTU.AttPUR | PUR请求总次数 | 在Sh接口上收到PUR的总次数 | HSS从DRA收到PUR。（TS32.409-820） | CC | 整数 | 次 | ImsHssFunction | 15分钟 | 15分钟 |  | 集中式HSS
HSSHA26 | CB | DTU.SuccPUA | PUR成功响应总次数 | 在Sh接口上发送成功PUA的总次数 | HSS发送给DRA成功的PUA (Result-Code =2001~2999)。（TS32.409-820） | CC | 整数 | 次 | ImsHssFunction | 15分钟 | 15分钟 |  | 集中式HSS
HSSHA27 | CB | DTR.AttUDR | UDR请求总次数 | 在Sh接口上收到UDR的总次数 | HSS从DRA收到UDR。（TS32.409-820） | CC | 整数 | 次 | ImsHssFunction | 15分钟 | 15分钟 |  | 集中式HSS
HSSHA28 | CB | DTR.SuccUDA | UDR成功响应总次数 | 在Sh接口上发送成功UDA的总次数 | HSS发送给DRA成功的UDA (Result-Code =2001~2999)。（TS32.409-820） | CC | 整数 | 次 | ImsHssFunction | 15分钟 | 15分钟 |  | 集中式HSS
HSSHA29 | CC | DTR.FailUDA.5001 | UDR返回用户不存在的总次数 | UDA返回用户不存在次数 | HSS返回给DRA失败的UDA, 错误码5001。（TS32.409-820） | CC | 整数 | 次 | ImsHssFunction | 15分钟 | 15分钟 |  | 集中式HSS
HSSHA30 | CB | DTR.FailUDA.5012 | UDR返回HSS内部错误总次数 | UDA返回HSS内部错误次数 | HSS返回给DRA失败的UDA, 错误码5012。（TS32.409-820） | CC | 整数 | 次 | ImsHssFunction | 15分钟 | 15分钟 |  | 集中式HSS
HSSHA31 | CC | DTR.FailUDA._Cause | UDR失败响应分原因次数 | UDA返回响应分原因次数，CAUSE取值参见29.328、29.329 | HSS返回给DRA失败的UDA (Result-Code !=2001~2999)。（TS32.409-820） | CC | 整数 | 次 | ImsHssFunction | 15分钟 | 15分钟 |  | 集中式HSS
HSSHA32 | CB | SUB.AttSNR | SNR请求总次数 | 在Sh接口上收到SNR的总次数 | HSS从DRA收到SNR。（TS32.409-820） | CC | 整数 | 次 | ImsHssFunction | 15分钟 | 15分钟 |  | 集中式HSS
HSSHA33 | CB | SUB.SuccSNA | SNR成功响应总次数 | 在Sh接口上发送成功SNA的总次数 | HSS发送给DRA成功的SNA (Result-Code =2001~2999)。（TS32.409-820） | CC | 整数 | 次 | ImsHssFunction | 15分钟 | 15分钟 |  | 集中式HSS
HSSHA34 | CC | SUB.FailSNA.5001 | SNR返回用户不存在的总次数 | SNA返回用户不存在次数 | HSS返回给DRA失败的SNA, 错误码5001。（TS32.409-820） | CC | 整数 | 次 | ImsHssFunction | 15分钟 | 15分钟 |  | 集中式HSS
HSSHA35 | CB | SUB.FailSNA.5012 | SNR返回HSS内部错误总次数 | SNA返回HSS内部错误次数 | HSS返回给DRA失败的SNA, 错误码5012。（TS32.409-820） | CC | 整数 | 次 | ImsHssFunction | 15分钟 | 15分钟 |  | 集中式HSS
HSSHA36 | CC | SUB.FailSNA._Cause | SNR失败响应分原因次数 | SNA返回响应分原因次数，CAUSE取值参见29.328、29.329 | HSS返回给DRA失败的SNA (Result-Code !=2001~2999)。（TS32.409-820） | CC | 整数 | 次 | ImsHssFunction | 15分钟 | 15分钟 |  | 集中式HSS
HSSHA37 | CB | NOTIF.AttPNR | PNR请求总次数 | 在Sh接口上发送PNR的总次数 | HSS发给DRA的PNR。（TS32.409-820） | CC | 整数 | 次 | ImsHssFunction | 15分钟 | 15分钟 |  | 集中式HSS
HSSHA38 | CB | NOTIF.SuccPNA | PNR成功响应总次数 | 在Sh接口上接收成功PNA的总次数 | HSS收到从DRA成功的PNA (Result-Code =2001~2999)。（TS32.409-820） | CC | 整数 | 次 | ImsHssFunction | 15分钟 | 15分钟 |  | 集中式HSS
HSSHA39 | CC | NOTIF.FailPNA.5001 | PNR返回用户不存在的总次数 | PNA返回用户不存在次数 | DRA返回给HSS失败的PNA, 错误码5001。（TS32.409-820） | CC | 整数 | 次 | ImsHssFunction | 15分钟 | 15分钟 |  | 集中式HSS
HSSHA40 | CB | NOTIF.FailPNA.5012 | PNR返回HSS内部错误总次数 | PNA返回HSS内部错误次数 | DRA返回给HSS失败的PNA, 错误码5012。（TS32.409-820） | CC | 整数 | 次 | ImsHssFunction | 15分钟 | 15分钟 |  | 集中式HSS
HSSHA41 | CC | NOTIF.FailPNA._Cause | PNR失败响应分原因次数 | PNA返回响应分原因次数，CAUSE取值参见29.328、29.329 | DRA返回给HSS失败的PNA (Result-Code !=2001~2999)。（TS32.409-820） | CC | 整数 | 次 | ImsHssFunction | 15分钟 | 15分钟 |  | 集中式HSS

## HB
指标编码 | 重要度 | 英文名称 | 中文名称 | 定义 | 触发点 | 采集方式 | 数据类型 | 单位 | 空间粒度 | 时间粒度 | 上报周期 | 测试要求 | 备注 | 支持时间
HSSHB01 | CA | DBU.NbrImsSubscription | HSS中存储的IMS用户数 | HSS中存储的IMS Subscription数量。 | 设备统计输出（TS32.409-820） | Gauge | 整数 | 个 | ImsHssFunction | 1天 | 1天 |  | 集中式HSS | T
HSSHB02 | CB | DBU.NbrPriUserId | HSS中存储的私有用户标识数 | HSS中存储的私有用户标识（Public User Identity）数 | 设备统计输出（TS32.409-820） | Gauge | 整数 | 个 | ImsHssFunction | 1天 | 1天 |  | 集中式HSS
HSSHB03 | CB | DBU.NbrSipPubUserId | HSS中存储的SIP URI格式公有用户标识数 | HSS中存储的SIP URI格式公有用户标识（Public User Identity）数 | 设备统计输出（TS32.409-820） | Gauge | 整数 | 个 | ImsHssFunction | 1天 | 1天 |  | 集中式HSS
HSSHB04 | CB | DBU.NbrTelPubUserId | HSS中存储的TEL URI格式公有用户标识数 | HSS中存储的TEL URI格式公有用户标识（Public User Identity）数 | 设备统计输出（TS32.409-820） | Gauge | 整数 | 个 | ImsHssFunction | 1天 | 1天 |  | 集中式HSS
HSSHB05 | CC | DBU.NbrPriSrvId | HSS中存储的私有业务标识数 | HSS中存储的私有业务标识（Private Service Identity）数 | 设备统计输出（TS32.409-820） | Gauge | 整数 | 个 | ImsHssFunction | 1天 | 1天 |  | 集中式HSS
HSSHB06 | CB | DBU.NbrSipPubSrvId | HSS中存储的SIP URI格式公有业务标识数 | HSS中存储的SIP URI格式公有业务标识（Public UService Identity）数 | 设备统计输出（TS32.409-820） | Gauge | 整数 | 个 | ImsHssFunction | 1天 | 1天 |  | 集中式HSS
HSSHB07 | CB | DBU.NbrTelPubSrvId | HSS中存储的TEL URI格式公有业务标识数 | HSS中存储的TEL URI格式公有业务标识（Public Service Identity）数 | 设备统计输出（TS32.409-820） | Gauge | 整数 | 个 | ImsHssFunction | 1天 | 1天 |  | 集中式HSS

## HC
指标编码 | 重要度 | 英文名称 | 中文名称 | 定义 | 触发点 | 采集方式 | 数据类型 | 单位 | 空间粒度 | 时间粒度 | 上报周期 | 测试要求 | 备注 | 支持时间
HSSHC01 | CA | DBU.NbrRegPubUserId | HSS中已注册的公有用户标识数 | HSS中注册状态为“Registered”的公有用户标识（Public User Identity）数 | 用户的注册或注销。（TS32.409-820） | Gauge | 整数 | 个 | ImsHssFunction | 60分钟 | 60分钟 |  | 集中式HSS | T
HSSHC02 | CB | DBU.NbrUnregPubUserId | HSS中注册状态为Unreg的公有用户标识数 | HSS中注册状态为“UnRegistered”的公有用户标识（Public User Identity）数 | 用户的注册、注销，或触发了未注册业务。（TS32.409-820） | Gauge | 整数 | 个 | ImsHssFunction | 60分钟 | 60分钟 |  | 集中式HSS
HSSHC03 | CC | DBU.NbrRegPriUsrId | HSS中已注册的私有用户标识数 | HSS中注册状态为“Registered”的私有用户标识（Private User Identity）数 | 用户的注册或注销。（TS32.409-820） | Gauge | 整数 | 个 | ImsHssFunction | 60分钟 | 60分钟 |  | 集中式HSS

## HD
指标编码 | 重要度 | 英文名称 | 中文名称 | 定义 | 触发点 | 采集方式 | 数据类型 | 单位 | 空间粒度 | 时间粒度 | 上报周期 | 测试要求 | 备注 | 支持时间
HSSHD01 | CA | MA.AttMAR.Zh | Zh接口请求消息数 | BSF通过Zh接口向HSS获取鉴权向量。该测量指标用于统计测量周期内HSS接收的请求消息总数，即MAR消息总数 | 在测量周期内，当BSF向HSS发送一个MAR请求消息时，系统对该测量指标的值进行加1操作 | CC | 整数 | 条 | ImsHssFunction | 15分钟 | 15分钟 |  | 集中式HSS | T
HSSHD02 | CA | MA.SuccMAA.Zh | Zh接口响应成功消息数 | BSF通过Zh接口向HSS获取鉴权向量。该测量指标用于统计测量周期内HSS通过Zh接口发送的MAA响应消息中返回值为成功的消息总数 | 发送的MAA响应消息中返回值为“DIAMETER_SUCCESS”时加1 | CC | 整数 | 条 | ImsHssFunction | 15分钟 | 15分钟 |  | 集中式HSS
HSSHD03 | CB | MA.FailMAA.Zh | Zh接口响应失败消息数 | 在测量周期内，HSS通过Zh接口发送的MAA消息中返回值为失败的消息总数。BSF通过Zh接口向HSS获取鉴权向量。该测量指标用于统计测量周期内HSS通过Zh接口发送的MAA响应消息中返回值不为“DIAMETER_SUCCESS”的响应消息的总数 | 发送的MAA响应消息中返回值不为“DIAMETER_SUCCESS”时加1 | CC | 整数 | 条 | ImsHssFunction | 15分钟 | 15分钟 |  | 集中式HSS
HSSHD04 | CB | MA.FailMAA.Zh.IdError | 用户鉴权请求返回非法用户的响应消息总数 | 该测量指标用于统计在测量周期内，当BSF通过Zh接口从HSS取鉴权向量时，BSF向HSS发送的MAR消息中IMPI和IMPU在HSS中不存，HSS发送的非法用户MAA响应消息总数。 | 测量周期内，当HSS发送的MAA消息中，返回值为DIAMETER_ERROR_IDENTITY_UNKNOWN时，系统对该测量指标的值进行加1操作 | CC | 整数 | 条 | ImsHssFunction | 15分钟 | 15分钟 |  | 集中式HSS
HSSHD05 | CB | MA.FailMAA.Zh.UnableToComply | 用户鉴权请求返回HSS无法处理请求的响应消息总数 | 该测量指标用于统计在测量周期内，当BSF通过Zh接口从HSS取鉴权向量时，HSS由于系统错误等原因而无法处理MAR消息，返回的MAA响应消息总数。 | 在测量周期内，当HSS返回的MAA消息中，返回值为DIAMETER_UNABLE_TO_COMPLY时，系统对该测量指标的值进行加1操作 | CC | 整数 | 条 | ImsHssFunction | 15分钟 | 15分钟 |  | 集中式HSS
HSSHD06 | CC | MA.FailMAA.Zh.OpNotAllowed | 用户鉴权请求返回操作不允许的响应消息总数 | 该测量指标用于统计在测量周期内，当BSF通过Zh接口从HSS取鉴权向量时，BSF向HSS发送的MAR请求消息中携带了IMPU且IMPU被多个IMPI共享，此时HSS发送的返回值为操作不允许的MAA响应消息总数。 | 在测量周期内，当HSS返回的MAA消息中，返回值为DIAMETER_ERROR_OPERATION_NOT_ALLOWED时，系统对该测量指标的值进行加1操作 | CC | 整数 | 条 | ImsHssFunction | 15分钟 | 15分钟 |  | 集中式HSS
HSSHD07 | CC | MA.FailMAA.Zh.AuthNotSupported | 用户鉴权请求返回不支持的鉴权策略的响应消息总数 | 该测量指标用于统计在测量周期内，当BSF通过Zh接口从HSS取鉴权向量时，HSS不支持MAR消息中指示的鉴权机制，其向BSF返回的MAA响应消息总数。 | 在测量周期内，当HSS返回的MAA消息中，返回值为DIAMETER_ERROR_AUTH_SCHEME_UNSUPPORTED时，系统对该测量指标的值进行加1操作 | CC | 整数 | 条 | ImsHssFunction | 15分钟 | 15分钟 |  | 集中式HSS
HSSHD08 | CC | MA.NbrTrans | 用户鉴权transaction处理总数 | 该测量指标用于统计在测量周期内，当BSF通过Zh接口从HSS取鉴权向量时，HSS处理所有transaction个数的总和。该指标为计算“用户鉴权transaction处理平均时间”指标提供基础。 HSS从收到一个MAR消息到返回一个MAA消息为处理完成一个transaction。 | 在测量周期内，每当HSS从BSF收到的MAR消息且向BSF返回MAA消息后，系统对该测量指标的值进行加1操作 | CC | 整数 | 个 | ImsHssFunction | 15分钟 | 15分钟 |  | 集中式HSS
HSSHD09 | CC | MA.TransTraf | 用户鉴权transaction处理总时间 | 该测量指标用于统计测量周期内，当BSF通过Zh接口从HSS取鉴权向量时，HSS处理所有transaction的时间总和。该指标为计算“用户鉴权transaction处理平均时间”指标提供基础。 HSS从收到一个MAR消息到返回一个MAA消息为处理一个transaction的时间。 | 在测量周期内，HSS对每个收到的MAR消息到返回一个MAA消息时间进行累加，在测量周期末取其累加值作为此指标的统计结果 | CC | 整数 | 毫秒 | ImsHssFunction | 15分钟 | 15分钟 |  | 集中式HSS

## HE
指标编码 | 重要度 | 英文名称 | 中文名称 | 定义 | 触发点 | 采集方式 | 数据类型 | 单位 | 空间粒度 | 时间粒度 | 上报周期 | 测试要求 | 备注 | 支持时间
HSSHE01 | CA | LIQ.AttLIR | LIR请求总次数 | 在Cx接口上收到LIR的总次数 | HSS从DRA收到LIR。（TS32.409-820） | CC | 整数 | 次 | ImsFeFunction | 15分钟 | 15分钟 |  | 分离式的FE适用 | T
HSSHE02 | CA | LIQ.SuccLIA | LIR成功响应总次数 | 在Cx接口上发送成功LIA的总次数 | HSS返回给DRA成功的LIA (Result-Code =2001~2999)。（TS32.409-820） | CC | 整数 | 次 | ImsFeFunction | 15分钟 | 15分钟 |  | 分离式的FE适用
HSSHE03 | CB | LIQ.FailLIA.5001 | LIR返回用户不存在的总次数 | LIA返回用户不存在次数 | HSS返回给DRA失败的LIA, 错误码5001。（TS32.409-820） | CC | 整数 | 次 | ImsFeFunction | 15分钟 | 15分钟 |  | 分离式的FE适用
HSSHE04 | CB | LIQ.FailLIA.5012 | LIR返回HSS内部错误总次数 | LIA返回HSS内部错误次数 | HSS返回给DRA失败的LIA, 错误码5012。（TS32.409-820） | CC | 整数 | 次 | ImsFeFunction | 15分钟 | 15分钟 |  | 分离式的FE适用
HSSHE05 | CC | LIQ.FailLIA._Cause | LIR失败响应分原因次数 | LIA返回响应分原因次数，CAUSE取值参见29.228、29.229 | HSS返回给DRA失败的LIA (Result-Code !=2001~2999)。（TS32.409-820） | CC | 整数 | 次 | ImsFeFunction | 15分钟 | 15分钟 |  | 分离式的FE适用
HSSHE06 | CA | UR.AttUAR | UAR请求总次数 | 在Cx接口上收到UAR的总次数 | HSS从DRA收到UAR。（TS32.409-820） | CC | 整数 | 次 | ImsFeFunction | 15分钟 | 15分钟 |  | 分离式的FE适用
HSSHE07 | CA | UR.SuccUAA | UAR成功响应总次数 | 在Cx接口上发送成功UAA的总次数 | HSS返回给DRA成功的UAA (Result-Code =2001~2999)。（TS32.409-820） | CC | 整数 | 次 | ImsFeFunction | 15分钟 | 15分钟 |  | 分离式的FE适用
HSSHE08 | CB | UR.FailUAA.5001 | UAR返回用户不存在的总次数 | UAA返回用户不存在次数 | HSS返回给DRA失败的UAA, 错误码5001。（TS32.409-820） | CC | 整数 | 次 | ImsFeFunction | 15分钟 | 15分钟 |  | 分离式的FE适用
HSSHE09 | CB | UR.FailUAA.5012 | UAR返回HSS内部错误总次数 | UAA返回HSS内部错误次数 | HSS返回给DRA失败的UAA, 错误码5012。（TS32.409-820） | CC | 整数 | 次 | ImsFeFunction | 15分钟 | 15分钟 |  | 分离式的FE适用
HSSHE10 | CC | UR.FailUAA._Cause | UAR失败响应分原因次数 | UAA返回响应分原因次数，CAUSE取值参见29.228、29.229 | HSS返回给DRA失败的UAA (Result-Code !=2001~2999)。（TS32.409-820） | CC | 整数 | 次 | ImsFeFunction | 15分钟 | 15分钟 |  | 分离式的FE适用
HSSHE11 | CA | MA.AttMAR | MAR请求总次数 | 在Cx接口上收到MAR的总次数 | HSS从DRA收到MAR。（TS32.409-820） | CC | 整数 | 次 | ImsFeFunction | 15分钟 | 15分钟 |  | 分离式的FE适用
HSSHE12 | CA | MA.SuccMAA | MAR成功响应总次数 | 在Cx接口上发送成功MAA的总次数 | HSS返回给DAR成功的MAA (Result-Code =2001~2999)。（TS32.409-820） | CC | 整数 | 次 | ImsFeFunction | 15分钟 | 15分钟 |  | 分离式的FE适用
HSSHE13 | CC | MA.FailMAA.5001 | MAR返回用户不存在的总次数 | MAA返回用户不存在次数 | HSS返回给DRA失败的MAA, 错误码5001。（TS32.409-820） | CC | 整数 | 次 | ImsFeFunction | 15分钟 | 15分钟 |  | 分离式的FE适用
HSSHE14 | CB | MA.FailMAA.5012 | MAR返回HSS内部错误总次数 | MAA返回HSS内部错误次数 | HSS返回给DRA失败的MAA, 错误码5012。（TS32.409-820） | CC | 整数 | 次 | ImsFeFunction | 15分钟 | 15分钟 |  | 分离式的FE适用
HSSHE15 | CC | MA.FailMAA._Cause | MAR失败响应分原因次数 | MAA返回响应分原因次数，CAUSE取值参见29.228、29.229 | HSS返回给DRA失败的MAA (Result-Code !=2001~2999)。（TS32.409-820） | CC | 整数 | 次 | ImsFeFunction | 15分钟 | 15分钟 |  | 分离式的FE适用
HSSHE16 | CA | UR.AttSAR | SAR请求总次数 | 在Cx接口上收到SAR的总次数 | HSS从DRA收到SAR。（TS32.409-820） | CC | 整数 | 次 | ImsFeFunction | 15分钟 | 15分钟 |  | 分离式的FE适用
HSSHE17 | CA | UR.SuccSAA | SAR成功响应总次数 | 在Cx接口上发送成功SAA的总次数 | HSS返回给DRA成功的SAA (Result-Code =2001~2999)。（TS32.409-820） | CC | 整数 | 次 | ImsFeFunction | 15分钟 | 15分钟 |  | 分离式的FE适用
HSSHE18 | CC | UR.FailSAA.5001 | SAR返回用户不存在的总次数 | SAA返回用户不存在次数 | HSS返回给DRA失败的SAA, 错误码5001。（TS32.409-820） | CC | 整数 | 次 | ImsFeFunction | 15分钟 | 15分钟 |  | 分离式的FE适用
HSSHE19 | CB | UR.FailSAA.5012 | SAR返回HSS内部错误总次数 | SAA返回HSS内部错误次数 | HSS返回给DRA失败的SAA, 错误码5012。（TS32.409-820） | CC | 整数 | 次 | ImsFeFunction | 15分钟 | 15分钟 |  | 分离式的FE适用
HSSHE20 | CC | UR.FailSAA._Cause | SAR失败响应分原因次数 | SAA返回响应分原因次数，CAUSE取值参见29.228、29.229 | HSS返回给DRA失败的SAA (Result-Code !=2001~2999)。（TS32.409-820） | CC | 整数 | 次 | ImsFeFunction | 15分钟 | 15分钟 |  | 分离式的FE适用
HSSHE21 | CB | UR.AttRTR | RTR请求总次数 | 在Cx接口上HSS发送到S-CSCF的RTR的总次数 | HSS发给DRA的RTR。（TS32.409-820） | CC | 整数 | 次 | ImsFeFunction | 15分钟 | 15分钟 |  | 分离式的FE适用
HSSHE22 | CB | UR.SuccRTA | RTR成功响应总次数 | 在Cx接口上HSS从S-CSCF接收成功RTA的总次数 | HSS收到从DRA成功的RTA (Result-Code =2001~2999)。（TS32.409-820） | CC | 整数 | 次 | ImsFeFunction | 15分钟 | 15分钟 |  | 分离式的FE适用
HSSHE23 | CB | UP.AttPPR | PPR请求总次数 | 在Cx接口上HSS发送到S-CSCF的PPR的总次数 | HSS发给DRA的PPR。（TS32.409-820） | CC | 整数 | 次 | ImsFeFunction | 15分钟 | 15分钟 |  | 分离式的FE适用
HSSHE24 | CB | UP.SuccPPA | PPR成功响应总次数 | 在Cx接口上HSS从S-CSCF接收成功PPA的总次数 | HSS收到从DRA成功的PPA (Result-Code =2001~2999)。（TS32.409-820） | CC | 整数 | 次 | ImsFeFunction | 15分钟 | 15分钟 |  | 分离式的FE适用
HSSHE25 | CB | DTU.AttPUR | PUR请求总次数 | 在Sh接口上收到PUR的总次数 | HSS从DRA收到PUR。（TS32.409-820） | CC | 整数 | 次 | ImsFeFunction | 15分钟 | 15分钟 |  | 分离式的FE适用
HSSHE26 | CB | DTU.SuccPUA | PUR成功响应总次数 | 在Sh接口上发送成功PUA的总次数 | HSS发送给DRA成功的PUA (Result-Code =2001~2999)。（TS32.409-820） | CC | 整数 | 次 | ImsFeFunction | 15分钟 | 15分钟 |  | 分离式的FE适用
HSSHE27 | CB | DTR.AttUDR | UDR请求总次数 | 在Sh接口上收到UDR的总次数 | HSS从DRA收到UDR。（TS32.409-820） | CC | 整数 | 次 | ImsFeFunction | 15分钟 | 15分钟 |  | 分离式的FE适用
HSSHE28 | CB | DTR.SuccUDA | UDR成功响应总次数 | 在Sh接口上发送成功UDA的总次数 | HSS发送给DRA成功的UDA (Result-Code =2001~2999)。（TS32.409-820） | CC | 整数 | 次 | ImsFeFunction | 15分钟 | 15分钟 |  | 分离式的FE适用
HSSHE29 | CC | DTR.FailUDA.5001 | UDR返回用户不存在的总次数 | UDA返回用户不存在次数 | HSS返回给DRA失败的UDA, 错误码5001。（TS32.409-820） | CC | 整数 | 次 | ImsFeFunction | 15分钟 | 15分钟 |  | 分离式的FE适用
HSSHE30 | CB | DTR.FailUDA.5012 | UDR返回HSS内部错误总次数 | UDA返回HSS内部错误次数 | HSS返回给DRA失败的UDA, 错误码5012。（TS32.409-820） | CC | 整数 | 次 | ImsFeFunction | 15分钟 | 15分钟 |  | 分离式的FE适用
HSSHE31 | CC | DTR.FailUDA._Cause | UDR失败响应分原因次数 | UDA返回响应分原因次数，CAUSE取值参见29.328、29.329 | HSS返回给DRA失败的UDA (Result-Code !=2001~2999)。（TS32.409-820） | CC | 整数 | 次 | ImsFeFunction | 15分钟 | 15分钟 |  | 分离式的FE适用
HSSHE32 | CB | SUB.AttSNR | SNR请求总次数 | 在Sh接口上收到SNR的总次数 | HSS从DRA收到SNR。（TS32.409-820） | CC | 整数 | 次 | ImsFeFunction | 15分钟 | 15分钟 |  | 分离式的FE适用
HSSHE33 | CB | SUB.SuccSNA | SNR成功响应总次数 | 在Sh接口上发送成功SNA的总次数 | HSS发送给DRA成功的SNA (Result-Code =2001~2999)。（TS32.409-820） | CC | 整数 | 次 | ImsFeFunction | 15分钟 | 15分钟 |  | 分离式的FE适用
HSSHE34 | CC | SUB.FailSNA.5001 | SNR返回用户不存在的总次数 | SNA返回用户不存在次数 | HSS返回给DRA失败的SNA, 错误码5001。（TS32.409-820） | CC | 整数 | 次 | ImsFeFunction | 15分钟 | 15分钟 |  | 分离式的FE适用
HSSHE35 | CB | SUB.FailSNA.5012 | SNR返回HSS内部错误总次数 | SNA返回HSS内部错误次数 | HSS返回给DRA失败的SNA, 错误码5012。（TS32.409-820） | CC | 整数 | 次 | ImsFeFunction | 15分钟 | 15分钟 |  | 分离式的FE适用
HSSHE36 | CC | SUB.FailSNA._Cause | SNR失败响应分原因次数 | SNA返回响应分原因次数，CAUSE取值参见29.328、29.329 | HSS返回给DRA失败的SNA (Result-Code !=2001~2999)。（TS32.409-820） | CC | 整数 | 次 | ImsFeFunction | 15分钟 | 15分钟 |  | 分离式的FE适用
HSSHE37 | CB | NOTIF.AttPNR | PNR请求总次数 | 在Sh接口上发送PNR的总次数 | HSS发给DRA的PNR。（TS32.409-820） | CC | 整数 | 次 | ImsFeFunction | 15分钟 | 15分钟 |  | 分离式的FE适用
HSSHE38 | CB | NOTIF.SuccPNA | PNR成功响应总次数 | 在Sh接口上接收成功PNA的总次数 | HSS收到从DRA成功的PNA (Result-Code =2001~2999)。（TS32.409-820） | CC | 整数 | 次 | ImsFeFunction | 15分钟 | 15分钟 |  | 分离式的FE适用
HSSHE39 | CC | NOTIF.FailPNA.5001 | PNR返回用户不存在的总次数 | PNA返回用户不存在次数 | DRA返回给HSS失败的PNA, 错误码5001。（TS32.409-820） | CC | 整数 | 次 | ImsFeFunction | 15分钟 | 15分钟 |  | 分离式的FE适用
HSSHE40 | CB | NOTIF.FailPNA.5012 | PNR返回HSS内部错误总次数 | PNA返回HSS内部错误次数 | DRA返回给HSS失败的PNA, 错误码5012。（TS32.409-820） | CC | 整数 | 次 | ImsFeFunction | 15分钟 | 15分钟 |  | 分离式的FE适用
HSSHE41 | CC | NOTIF.FailPNA._Cause | PNR失败响应分原因次数 | PNA返回响应分原因次数，CAUSE取值参见29.328、29.329 | DRA返回给HSS失败的PNA (Result-Code !=2001~2999)。（TS32.409-820） | CC | 整数 | 次 | ImsFeFunction | 15分钟 | 15分钟 |  | 分离式的FE适用

## HF
指标编码 | 重要度 | 英文名称 | 中文名称 | 定义 | 触发点 | 采集方式 | 数据类型 | 单位 | 空间粒度 | 时间粒度 | 上报周期 | 测试要求 | 备注 | 支持时间
HSSHF01 | CA | DBU.NbrImsSubscription | HSS中存储的IMS用户数 | HSS中存储的IMS Subscription数量。 | 设备统计输出。（TS32.409-820） | Gauge | 整数 | 个 | ImsBeFunction | 1天 | 1天 |  | 分离式的BE适用 | T
HSSHF02 | CB | DBU.NbrPriUserId | HSS中存储的私有用户标识数 | HSS中存储的私有用户标识（Public User Identity）数 | 设备统计输出。（TS32.409-820） | Gauge | 整数 | 个 | ImsBeFunction | 1天 | 1天 |  | 分离式的BE适用
HSSHF03 | CB | DBU.NbrSipPubUserId | HSS中存储的SIP URI格式公有用户标识数 | HSS中存储的SIP URI格式公有用户标识（Public User Identity）数 | 设备统计输出。（TS32.409-820） | Gauge | 整数 | 个 | ImsBeFunction | 1天 | 1天 |  | 分离式的BE适用
HSSHF04 | CB | DBU.NbrTelPubUserId | HSS中存储的TEL URI格式公有用户标识数 | HSS中存储的TEL URI格式公有用户标识（Public User Identity）数 | 设备统计输出。（TS32.409-820） | Gauge | 整数 | 个 | ImsBeFunction | 1天 | 1天 |  | 分离式的BE适用
HSSHF05 | CC | DBU.NbrPriSrvId | HSS中存储的私有业务标识数 | HSS中存储的私有业务标识（Private Service Identity）数 | 设备统计输出。（TS32.409-820） | Gauge | 整数 | 个 | ImsBeFunction | 1天 | 1天 |  | 分离式的BE适用
HSSHF06 | CB | DBU.NbrSipPubSrvId | HSS中存储的SIP URI格式公有业务标识数 | HSS中存储的SIP URI格式公有业务标识（Public UService Identity）数 | 设备统计输出。（TS32.409-820） | Gauge | 整数 | 个 | ImsBeFunction | 1天 | 1天 |  | 分离式的BE适用
HSSHF07 | CB | DBU.NbrTelPubSrvId | HSS中存储的TEL URI格式公有业务标识数 | HSS中存储的TEL URI格式公有业务标识（Public Service Identity）数 | 设备统计输出。（TS32.409-820） | Gauge | 整数 | 个 | ImsBeFunction | 1天 | 1天 |  | 分离式的BE适用

## HG
指标编码 | 重要度 | 英文名称 | 中文名称 | 定义 | 触发点 | 采集方式 | 数据类型 | 单位 | 空间粒度 | 时间粒度 | 上报周期 | 测试要求 | 备注 | 支持时间
HSSHG01 | CA | DBU.NbrRegPubUserId | HSS中已注册的公有用户标识数 | HSS中注册状态为“Registered”的公有用户标识（Public User Identity）数 | 用户的注册或注销。（TS32.409-820） | Gauge | 整数 | 个 | ImsBeFunction | 60分钟 | 60分钟 |  | 分离式的BE适用 | T
HSSHG02 | CB | DBU.NbrUnregPubUserId | HSS中注册状态为Unreg的公有用户标识数 | HSS中注册状态为“UnRegistered”的公有用户标识（Public User Identity）数 | 用户的注册、注销，或触发了未注册业务。（TS32.409-820） | Gauge | 整数 | 个 | ImsBeFunction | 60分钟 | 60分钟 |  | 分离式的BE适用
HSSHG03 | CC | DBU.NbrRegPriUsrId | HSS中已注册的私有用户标识数 | HSS中注册状态为“Registered”的私有用户标识（Private User Identity）数 | 用户的注册或注销。（TS32.409-820） | Gauge | 整数 | 个 | ImsBeFunction | 60分钟 | 60分钟 |  | 分离式的BE适用

## HH
指标编码 | 重要度 | 英文名称 | 中文名称 | 定义 | 触发点 | 采集方式 | 数据类型 | 单位 | 空间粒度 | 时间粒度 | 上报周期 | 测试要求 | 备注 | 支持时间
HSSHH01 | CA | MA.AttMAR.Zh | Zh接口请求消息数 | BSF通过Zh接口向HSS获取鉴权向量。该测量指标用于统计测量周期内HSS接收的请求消息总数，即MAR消息总数 | 在测量周期内，当BSF向HSS发送一个MAR请求消息时，系统对该测量指标的值进行加1操作 | CC | 整数 | 条 | ImsFeFunction | 15分钟 | 15分钟 |  | 分离式的FE适用 | T
HSSHH02 | CA | MA.SuccMAA.Zh | Zh接口响应成功消息数 | BSF通过Zh接口向HSS获取鉴权向量。该测量指标用于统计测量周期内HSS通过Zh接口发送的MAA响应消息中返回值为成功的消息总数 | 发送的MAA响应消息中返回值为“DIAMETER_SUCCESS”时加1 | CC | 整数 | 条 | ImsFeFunction | 15分钟 | 15分钟 |  | 分离式的FE适用
HSSHH03 | CB | MA.FailMAA.Zh | Zh接口响应失败消息数 | 在测量周期内，HSS通过Zh接口发送的MAA消息中返回值为失败的消息总数。BSF通过Zh接口向HSS获取鉴权向量。该测量指标用于统计测量周期内HSS通过Zh接口发送的MAA响应消息中返回值不为“DIAMETER_SUCCESS”的响应消息的总数 | 发送的MAA响应消息中返回值不为“DIAMETER_SUCCESS”时加1 | CC | 整数 | 条 | ImsFeFunction | 15分钟 | 15分钟 |  | 分离式的FE适用
HSSHH04 | CB | MA.FailMAA.Zh.IdError | 用户鉴权请求返回非法用户的响应消息总数 | 该测量指标用于统计在测量周期内，当BSF通过Zh接口从HSS取鉴权向量时，BSF向HSS发送的MAR消息中IMPI和IMPU在HSS中不存，HSS发送的非法用户MAA响应消息总数。 | 测量周期内，当HSS发送的MAA消息中，返回值为DIAMETER_ERROR_IDENTITY_UNKNOWN时，系统对该测量指标的值进行加1操作 | CC | 整数 | 条 | ImsFeFunction | 15分钟 | 15分钟 |  | 分离式的FE适用
HSSHH05 | CB | MA.FailMAA.Zh.UnableToComply | 用户鉴权请求返回HSS无法处理请求的响应消息总数 | 该测量指标用于统计在测量周期内，当BSF通过Zh接口从HSS取鉴权向量时，HSS由于系统错误等原因而无法处理MAR消息，返回的MAA响应消息总数。 | 在测量周期内，当HSS返回的MAA消息中，返回值为DIAMETER_UNABLE_TO_COMPLY时，系统对该测量指标的值进行加1操作 | CC | 整数 | 条 | ImsFeFunction | 15分钟 | 15分钟 |  | 分离式的FE适用
HSSHH06 | CC | MA.FailMAA.Zh.OpNotAllowed | 用户鉴权请求返回操作不允许的响应消息总数 | 该测量指标用于统计在测量周期内，当BSF通过Zh接口从HSS取鉴权向量时，BSF向HSS发送的MAR请求消息中携带了IMPU且IMPU被多个IMPI共享，此时HSS发送的返回值为操作不允许的MAA响应消息总数。 | 在测量周期内，当HSS返回的MAA消息中，返回值为DIAMETER_ERROR_OPERATION_NOT_ALLOWED时，系统对该测量指标的值进行加1操作 | CC | 整数 | 条 | ImsFeFunction | 15分钟 | 15分钟 |  | 分离式的FE适用
HSSHH07 | CC | MA.FailMAA.Zh.AuthNotSupported | 用户鉴权请求返回不支持的鉴权策略的响应消息总数 | 该测量指标用于统计在测量周期内，当BSF通过Zh接口从HSS取鉴权向量时，HSS不支持MAR消息中指示的鉴权机制，其向BSF返回的MAA响应消息总数。 | 在测量周期内，当HSS返回的MAA消息中，返回值为DIAMETER_ERROR_AUTH_SCHEME_UNSUPPORTED时，系统对该测量指标的值进行加1操作 | CC | 整数 | 条 | ImsFeFunction | 15分钟 | 15分钟 |  | 分离式的FE适用
HSSHH08 | CC | MA.NbrTrans | 用户鉴权transaction处理总数 | 该测量指标用于统计在测量周期内，当BSF通过Zh接口从HSS取鉴权向量时，HSS处理所有transaction个数的总和。该指标为计算“用户鉴权transaction处理平均时间”指标提供基础。 HSS从收到一个MAR消息到返回一个MAA消息为处理完成一个transaction。 | 在测量周期内，每当HSS从BSF收到的MAR消息且向BSF返回MAA消息后，系统对该测量指标的值进行加1操作 | CC | 整数 | 个 | ImsFeFunction | 15分钟 | 15分钟 |  | 分离式的FE适用
HSSHH09 | CC | MA.TransTraf | 用户鉴权transaction处理总时间 | 该测量指标用于统计测量周期内，当BSF通过Zh接口从HSS取鉴权向量时，HSS处理所有transaction的时间总和。该指标为计算“用户鉴权transaction处理平均时间”指标提供基础。 HSS从收到一个MAR消息到返回一个MAA消息为处理一个transaction的时间。 | 在测量周期内，HSS对每个收到的MAR消息到返回一个MAA消息时间进行累加，在测量周期末取其累加值作为此指标的统计结果 | CC | 整数 | 毫秒 | ImsFeFunction | 15分钟 | 15分钟 |  | 分离式的FE适用

## CA
指标编码 | 重要度 | 英文名称 | 中文名称 | 定义 | 触发点 | 采集方式 | 数据类型 | 单位 | 空间粒度 | 时间粒度 | 上报周期 | 测试要求 | 备注 | 支持时间
CHRCA01 | A | EQPT.CpuUsageMean | CPU平均占有率 | 测量周期中，CPU的平均使用率。 | (中国移动CM-IMS CSCF/BGCF设备规范） | SI | 实数 | ％ | ManagedElement | 15分钟 | 15分钟 |  | 物理层 | T
CHRCA02 | A | EQPT.CpuUsageMax | CPU峰值占有率 | 测量周期中，CPU的峰值使用率。 | (中国移动CM-IMS CSCF/BGCF设备规范） | SI | 实数 | ％ | ManagedElement | 15分钟 | 15分钟 |  | 物理层
CHRCA03 | B | EQPT.CpuOverLoadDuration | CPU过载时长 | 该指标用于统计在一个测量周期内，CPU占用率超过阀值的时长，该阀值可设置。 | CPU占用率超过阀值。（中国移动CM-IMS CSCF/BGCF设备规范） | DER(n=1) | 整数 | 秒 | ManagedElement | 15分钟 | 15分钟 |  | 物理层

## CB
指标编码 | 重要度 | 英文名称 | 中文名称 | 定义 | 触发点 | 采集方式 | 数据类型 | 单位 | 空间粒度 | 时间粒度 | 上报周期 | 测试要求 | 备注 | 支持时间
CHRCB01 | CB | EQPT.BoardMemUsed | 已用内存 | 该指标用于统计单板的内存已经使用的空间大小。 | 单板内存（中国移动CM-IMS CSCF/BGCF设备规范） | SI | 实数 | MB | ManagedElement | 15分钟 | 15分钟 |  | 物理层 | T
CHRCB02 | CB | EQPT.BoardMemTotal | 可用内存 | 该指标用于统计单板总的内存空间大小。 | 单板内存（中国移动CM-IMS CSCF/BGCF设备规范） | SI | 实数 | MB | ManagedElement | 15分钟 | 15分钟 |  | 物理层

## CC
指标编码 | 重要度 | 英文名称 | 中文名称 | 定义 | 触发点 | 采集方式 | 数据类型 | 单位 | 空间粒度 | 时间粒度 | 上报周期 | 测试要求 | 备注 | 支持时间
CHRCC01 | CB | SIG.RecvKB | 端口接收字节数 | 该指标用于统计外网口在统计时间内接收的字节数。 | 网口收包 | CC | 整数 | KB | EthernetPort | 15分钟 | 15分钟 |  | 物理层 | T
CHRCC02 | CB | SIG.RecvKBPS | 端口接收字节率 | 该指标用于统计网口单位时间接收的字节数。用户通过分析该指标，可以了解到网口的实际工作情况。 | 网口收包 | SI | 实数 | KBPS | EthernetPort | 15分钟 | 15分钟 |  | 物理层
CHRCC03 | CB | SIG.RecvPkg | 端口接收包数 | 该指标用于统计网口在统计时间内接收到的数据包数量。 | 网口收包 | CC | 整数 | 包 | EthernetPort | 15分钟 | 15分钟 |  | 物理层
CHRCC04 | CB | SIG.RecvPPS | 端口接收包率 | 该指标用于统计网口在一定的工作模式下的接收包速率。用户通过分析该指标，可以了解到网口的实际工作情况。 | 网口收包 | SI | 实数 | 包/秒 | EthernetPort | 15分钟 | 15分钟 |  | 物理层
CHRCC05 | CB | SIG.RecvErrPkg | 端口接收错包数 | 该指标用于统计网口接收错包数。 | 网口收包 | CC | 整数 | 包 | EthernetPort | 15分钟 | 15分钟 |  | 物理层
CHRCC06 | CB | SIG.RecvErrPPS | 端口接收错包率 | 该指标用于统计网口单位时间接收数据包的错包情况。用户通过分析该指标，可以了解到网口的实际工作情况。 | 网口收包 | SI | 实数 | 包/秒 | EthernetPort | 15分钟 | 15分钟 |  | 物理层
CHRCC07 | CB | SIG.RecvLoss | 端口接收丢包数 | 该指标表示在统计时间内，网口接收数据包丢失的数据包数量。 | 网口收包 | CC | 整数 | 包 | EthernetPort | 15分钟 | 15分钟 |  | 物理层
CHRCC08 | CB | SIG.RecvLossPPS | 端口接收丢包率 | 该指标表示网口接收数据包在单位时间丢失的数据包数量。用户通过分析该指标，可以了解到网口的实际工作情况。 | 网口收包 | SI | 实数 | 包/秒 | EthernetPort | 15分钟 | 15分钟 |  | 物理层
CHRCC09 | CB | SIG.SendKB | 端口发送字节数 | 该指标用于统计外网口在某一段时间内发送的字节数。 | 网口发包 | CC | 整数 | KB | EthernetPort | 15分钟 | 15分钟 |  | 物理层
CHRCC10 | CB | SIG.SendKBPS | 端口发送字节率 | 该指标用于统计网口单位时间发送的字节数。用户通过分析该指标，可以了解到网口的实际工作情况。 | 网口发包 | SI | 实数 | KBPS | EthernetPort | 15分钟 | 15分钟 |  | 物理层
CHRCC11 | CB | SIG.SendPkg | 端口发送包数 | 该指标用于统计网口在统计时间内发送的数据包数量。 | 网口发包 | CC | 整数 | 包 | EthernetPort | 15分钟 | 15分钟 |  | 物理层
CHRCC12 | CB | SIG.SendPPS | 端口发送包率 | 该指标用于统计网口在一定的工作模式下的发送包速率。用户通过分析该指标，可以了解到网口的实际工作情况。 | 网口发包 | SI | 实数 | 包/秒 | EthernetPort | 15分钟 | 15分钟 |  | 物理层
CHRCC13 | CB | SIG.SendErrPkg | 端口发送错包数 | 该指标用于统计网口发送数据包的错包情况。用户通过分析该指标，可以了解到网口的实际工作情况。 | 网口发包 | CC | 整数 | 包 | EthernetPort | 15分钟 | 15分钟 |  | 物理层
CHRCC14 | CB | SIG.SenderrPPS | 端口发送错包率 | 该指标用于统计网口单位时间发送数据包的错包情况。用户通过分析该指标，可以了解到网口的实际工作情况。 | 网口发包 | SI | 实数 | 包/秒 | EthernetPort | 15分钟 | 15分钟 |  | 物理层
CHRCC15 | CB | SIG.SendLoss | 端口发送丢包数 | 指标表示在统计时间内，网口发送数据包丢失的数据包数量。 | 网口发包 | CC | 整数 | 包 | EthernetPort | 15分钟 | 15分钟 |  | 物理层
CHRCC16 | CB | SIG.SendLossPPS | 端口发送丢包率 | 该指标表示网口发送数据包在单位时间丢失的数据包数量。用户通过分析该指标，可以了解到网口的实际工作情况。 | 网口发包 | SI | 实数 | 包/秒 | EthernetPort | 15分钟 | 15分钟 |  | 物理层
CHRCC17 | CC | SIG.ConflictPkg | 端口冲突包数 | 该指标表示网口发送或接收的数据包在统计时间内产生的IP冲突包数量。 | 网口收发包 | CC | 整数 | 包 | EthernetPort | 15分钟 | 15分钟 |  | 物理层
CHRCC18 | CC | SIG.ConflictPPS | 端口冲突包率 | 该指标表示网口发送或接收的数据包在单位时间内产生的IP冲突包数量。用户通过分析该指标，可以了解到网口的实际工作情况。 | 网口收发包 | SI | 实数 | 包/秒 | EthernetPort | 15分钟 | 15分钟 |  | 物理层

## CD
指标编码 | 重要度 | 英文名称 | 中文名称 | 定义 | 触发点 | 采集方式 | 数据类型 | 单位 | 空间粒度 | 时间粒度 | 上报周期 | 测试要求 | 备注 | 支持时间
CHRCD01 | CB | EQPT.BoardDiskUsed | 已用磁盘容量 | 该指标用于统计网元的磁盘已经使用的空间大小。 | 网元磁盘。（中国移动CM-IMS CSCF/BGCF设备规范） | SI | 实数 | GB | ManagedElement | 15分钟 | 15分钟 |  | 物理层 | T
CHRCD02 | CB | EQPT.BoardDiskTotal | 可用磁盘容量 | 该指标用于统计网元总的磁盘空间大小。 | 网元磁盘。（中国移动CM-IMS CSCF/BGCF设备规范） | SI | 实数 | GB | ManagedElement | 15分钟 | 15分钟 |  | 物理层

## CE
指标编码 | 重要度 | 英文名称 | 中文名称 | 定义 | 触发点 | 采集方式 | 数据类型 | 单位 | 空间粒度 | 时间粒度 | 上报周期 | 测试要求 | 备注 | 支持时间
CHRCE01 | CB | EQPT.BoardDBUsed | 已用数据库空间容量 | 该指标用于统计网元的数据库已经使用的空间大小。 | 网元数据库。（中国移动CM-IMS CSCF/BGCF设备规范） | SI | 实数 | GB | ManagedElement | 15分钟 | 15分钟 |  | 物理层 | T
CHRCE02 | CB | EQPT.BoardDBTotal | 可用数据库空间容量 | 该指标用于统计网元总的数据库空间大小。 | 网元数据库。（中国移动CM-IMS CSCF/BGCF设备规范） | SI | 实数 | GB | ManagedElement | 15分钟 | 15分钟 |  | 物理层