## 应答统计
IMSMGW-NRM(V2.1.4)应答情况汇总表
设备厂家名称
应答日期(T)
本应答文档适用的设备版本（及补丁）
对OMC的版本（及补丁）要求
内容 |  | 规范定义数量 | 不适用数量 | 当前支持数量 | 当前+1Q支持数量 | 当前+2Q支持数量 | 当前+3Q支持数量 | 当前+4Q支持数量 | 当前支持率 | 综合支持率 | 最终支持率
网络资源模型IOC属性 | A类 | 1 | NA | 0 | 0 | 0 | 0 | 0 | 0% | 0% | 0%
| B类 | 114 | NA | 1 | 0 | 0 | 0 | 0 | 0.8772% | 0.8772% | 0.8772%
| C类 | 0 | NA | 0 | 0 | 0 | 0 | 0 | 7.143% | 7.143% | 7.143%
| CA类 | 0 | 0 | 0 | 0 | 0 | 0 | 0 | NA
| CB类 | 0 | 0 | 0 | 0 | 0 | 0 | 0
| CC类 | 28 | 0 | 2 | 0 | 0 | 0 | 0
应答说明：
一、本页须填写蓝色字体部分，即公司名、应答日期、本应答适用的版本（及补丁）名、对OMC的版本（及补丁）要求。AA开始的各页仅须应答“支持时间”一列。其中， “T”：指当前(T)已经支持，所谓当前即应答日期。 “T+1Q”：指当前(T)不支持，但（当前时间+91天）之前可以支持。 “T+2Q”：指当前(T)不支持，但（当前时间+182天）之前可以支持 “T+3Q”：指当前(T)不支持，但（当前时间+273天）之前可以支持 “T+4Q”：指当前(T)不支持，但（当前时间+364天）之前可以支持 “NS”: 若计划支持时间晚于T+4Q，或没有支持计划，必须应答“NS” “NA”：对应于CA、CB、CC类条件属性,条件成立时答上述支持时间，条件不成立时答“NA”，指示不适用。
二、“Index”页以及“应答统计”页的统计结果均为公式自动生成，请勿直接改动。
三、NRM中的对象属性是否支持的应答，以北向接口的NRM文件为准。当且仅当同时满足以下3项要求时才可以应答为具体的支持时间(T/T+xQ): 1、NRM文件遵循《移动通信网网络管理技术规范 OMC北向接口 统一网络资源模型文件格式》的要求； 2、对象的属性名、数据类型与相应网元的北向接口信息模型规范的约定完全一致； 3、可以从NRM文件中取到属性值。
四、注意将文件名中的“Company”、“Version”改为你公司名称以及应答适用的网元版本。
五、若应答文档需要打印，除规范正文外请打印“Index”和“应答统计”页，请勿打印“修订历史”和“附录”页。
本应答模板的更新日期：2018-03-02

## Index
索引 | 管理对象类 | 备注 | 包含关系上级类 | A类属性数 | B类属性数 | C类属性数 | CA类属性数 | CB类属性数 | CC类属性数 | 小计 | CA类 不适用数 | CB类 不适用数 | CC类 不适用数 | 当前A类 支持数 | 当前B类 支持数 | 当前C类 支持数 | 当前CA类 支持数 | 当前CB类 支持数 | 当前CC类 支持数 | (当前+1Q) A类支持数 | (当前+1Q) B类支持数 | (当前+1Q) C类支持数 | (当前+1Q) CA类支持数 | (当前+1Q) CB类支持数 | (当前+1Q) CC类支持数 | (当前+2Q) A类支持数 | (当前+2Q) B类支持数 | (当前+2Q) C类支持数 | (当前+2Q) CA类支持数 | (当前+2Q) CB类支持数 | (当前+2Q) CC类支持数 | (当前+3Q) A类支持数 | (当前+3Q) B类支持数 | (当前+3Q) C类支持数 | (当前+3Q) CA类支持数 | (当前+3Q) CB类支持数 | (当前+3Q) CC类支持数 | (当前+4Q) A类支持数 | (当前+4Q) B类支持数 | (当前+4Q) C类支持数 | (当前+4Q) CA类支持数 | (当前+4Q) CB类支持数 | (当前+4Q) CC类支持数
AA | ManagedElement |  | SubNetwork | 1 | 13 | 0 | 0 | 0 | 0 | 14 | 0 | 0 | 0 | 0 | 1 | 0 | 0 | 0 | 0 | 0 | 0 | 0 | 0 | 0 | 0 | 0 | 0 | 0 | 0 | 0 | 0 | 0 | 0 | 0 | 0 | 0 | 0 | 0 | 0 | 0 | 0 | 0 | 0
AB | InventoryUnitRack |  | ManagedElement | 0 | 11 | 0 | 0 | 0 | 0 | 11 | 0 | 0 | 0 | 0 | 1 | 0 | 0 | 0 | 0 | 0 | 0 | 0 | 0 | 0 | 0 | 0 | 0 | 0 | 0 | 0 | 0 | 0 | 0 | 0 | 0 | 0 | 0 | 0 | 0 | 0 | 0 | 0 | 0
AC | InventoryUnitShelf |  | ManagedElement | 0 | 12 | 0 | 0 | 0 | 0 | 12 | 0 | 0 | 0 | 0 | 1 | 0 | 0 | 0 | 0 | 0 | 0 | 0 | 0 | 0 | 0 | 0 | 0 | 0 | 0 | 0 | 0 | 0 | 0 | 0 | 0 | 0 | 0 | 0 | 0 | 0 | 0 | 0 | 0
AD | InventoryUnitPack |  | InventoryUnitRack | 0 | 12 | 0 | 0 | 0 | 0 | 12 | 0 | 0 | 0 | 0 | 1 | 0 | 0 | 0 | 0 | 0 | 0 | 0 | 0 | 0 | 0 | 0 | 0 | 0 | 0 | 0 | 0 | 0 | 0 | 0 | 0 | 0 | 0 | 0 | 0 | 0 | 0 | 0 | 0
AE | InventoryUnitHost |  | InventoryUnitShelf | 0 | 0 | 0 | 0 | 0 | 15 | 15 | 0 | 0 | 0 | 0 | 0 | 0 | 0 | 0 | 1 | 0 | 0 | 0 | 0 | 0 | 0 | 0 | 0 | 0 | 0 | 0 | 0 | 0 | 0 | 0 | 0 | 0 | 0 | 0 | 0 | 0 | 0 | 0 | 0
AF | InventoryUnitAccessory |  | ManagedElement | 0 | 0 | 0 | 0 | 0 | 13 | 13 | 0 | 0 | 0 | 0 | 0 | 0 | 0 | 0 | 1 | 0 | 0 | 0 | 0 | 0 | 0 | 0 | 0 | 0 | 0 | 0 | 0 | 0 | 0 | 0 | 0 | 0 | 0 | 0 | 0 | 0 | 0 | 0 | 0
AI | MnLinkMgw |  | ImsMgwFunction | 0 | 3 | 0 | 0 | 0 | 0 | 3 | 0 | 0 | 0 | 0 | 1 | 0 | 0 | 0 | 0 | 0 | 0 | 0 | 0 | 0 | 0 | 0 | 0 | 0 | 0 | 0 | 0 | 0 | 0 | 0 | 0 | 0 | 0 | 0 | 0 | 0 | 0 | 0 | 0
AJ | EthernetPort |  | ManagedElement | 0 | 9 | 0 | 0 | 0 | 0 | 9 | 0 | 0 | 0 | 0 | 1 | 0 | 0 | 0 | 0 | 0 | 0 | 0 | 0 | 0 | 0 | 0 | 0 | 0 | 0 | 0 | 0 | 0 | 0 | 0 | 0 | 0 | 0 | 0 | 0 | 0 | 0 | 0 | 0
AK | ImsMgwFunction |  | ManagedElement | 0 | 3 | 0 | 0 | 0 | 0 | 3 | 0 | 0 | 0 | 0 | 1 | 0 | 0 | 0 | 0 | 0 | 0 | 0 | 0 | 0 | 0 | 0 | 0 | 0 | 0 | 0 | 0 | 0 | 0 | 0 | 0 | 0 | 0 | 0 | 0 | 0 | 0 | 0 | 0
AL | SignPoint |  | ManagedElement | 0 | 8 | 0 | 0 | 0 | 0 | 8 | 0 | 0 | 0 | 0 | 1 | 0 | 0 | 0 | 0 | 0 | 0 | 0 | 0 | 0 | 0 | 0 | 0 | 0 | 0 | 0 | 0 | 0 | 0 | 0 | 0 | 0 | 0 | 0 | 0 | 0 | 0 | 0 | 0
AM | MtpLinkSetTp |  | SignPoint | 0 | 3 | 0 | 0 | 0 | 0 | 3 | 0 | 0 | 0 | 0 | 1 | 0 | 0 | 0 | 0 | 0 | 0 | 0 | 0 | 0 | 0 | 0 | 0 | 0 | 0 | 0 | 0 | 0 | 0 | 0 | 0 | 0 | 0 | 0 | 0 | 0 | 0 | 0 | 0
AN | MtpLinkTp |  | MtpLinkSetTp | 0 | 9 | 0 | 0 | 0 | 0 | 9 | 0 | 0 | 0 | 0 | 1 | 0 | 0 | 0 | 0 | 0 | 0 | 0 | 0 | 0 | 0 | 0 | 0 | 0 | 0 | 0 | 0 | 0 | 0 | 0 | 0 | 0 | 0 | 0 | 0 | 0 | 0 | 0 | 0
AO | SignRouteSet |  | SignPoint | 0 | 3 | 0 | 0 | 0 | 0 | 3 | 0 | 0 | 0 | 0 | 1 | 0 | 0 | 0 | 0 | 0 | 0 | 0 | 0 | 0 | 0 | 0 | 0 | 0 | 0 | 0 | 0 | 0 | 0 | 0 | 0 | 0 | 0 | 0 | 0 | 0 | 0 | 0 | 0
AP | SignRoute |  | SignRouteSet | 0 | 4 | 0 | 0 | 0 | 0 | 4 | 0 | 0 | 0 | 0 | 1 | 0 | 0 | 0 | 0 | 0 | 0 | 0 | 0 | 0 | 0 | 0 | 0 | 0 | 0 | 0 | 0 | 0 | 0 | 0 | 0 | 0 | 0 | 0 | 0 | 0 | 0 | 0 | 0
AQ | M3uaLinkSetTp |  | SignPoint | 0 | 5 | 0 | 0 | 0 | 0 | 5 | 0 | 0 | 0 | 0 | 1 | 0 | 0 | 0 | 0 | 0 | 0 | 0 | 0 | 0 | 0 | 0 | 0 | 0 | 0 | 0 | 0 | 0 | 0 | 0 | 0 | 0 | 0 | 0 | 0 | 0 | 0 | 0 | 0
AR | M3uaLinkTp |  | M3uaLinkSetTp | 0 | 5 | 0 | 0 | 0 | 0 | 5 | 0 | 0 | 0 | 0 | 1 | 0 | 0 | 0 | 0 | 0 | 0 | 0 | 0 | 0 | 0 | 0 | 0 | 0 | 0 | 0 | 0 | 0 | 0 | 0 | 0 | 0 | 0 | 0 | 0 | 0 | 0 | 0 | 0
AS | SctpAssoc |  | ManagedElement | 0 | 6 | 0 | 0 | 0 | 0 | 6 | 0 | 0 | 0 | 0 | 1 | 0 | 0 | 0 | 0 | 0 | 0 | 0 | 0 | 0 | 0 | 0 | 0 | 0 | 0 | 0 | 0 | 0 | 0 | 0 | 0 | 0 | 0 | 0 | 0 | 0 | 0 | 0 | 0
AT | CircuitEndPoint |  | ManagedElement | 0 | 8 | 0 | 0 | 0 | 0 | 8 | 0 | 0 | 0 | 0 | 1 | 0 | 0 | 0 | 0 | 0 | 0 | 0 | 0 | 0 | 0 | 0 | 0 | 0 | 0 | 0 | 0 | 0 | 0 | 0 | 0 | 0 | 0 | 0 | 0 | 0 | 0 | 0 | 0
合计 |  |  |  | 1 | 114 | 0 | 0 | 0 | 28 | 143 | 0 | 0 | 0 | 0 | 16 | 0 | 0 | 0 | 2 | 0 | 0 | 0 | 0 | 0 | 0 | 0 | 0 | 0 | 0 | 0 | 0 | 0 | 0 | 0 | 0 | 0 | 0 | 0 | 0 | 0 | 0 | 0 | 0

## 修订历史
版本号 | 日期 | 修订内容 | 修订人
V1.1.0 | 2010-07-14 | 创建正式版
| 2013-04-22 | 修改AE和AF的重要度，将“B”改为“C”
V2.0.0 | 2014-04-29 | VOLTE规范修订
V2.0.1 | 2014-07-11 | 修改拼写错误，AA页面ManagementIpAdress改为ManagementIpAddress；AJ页面SignTransMeida改为SignTransMedia
| 2014-07-11 | 新增CircuitEndPoint资源模型，AT页面
V2.0.2 | 2014-07-17 | Index 页面的M3uaLinkSetTp大小写修改
| 2014-07-17 | AN页面MaxCapacitySL大小写修改，AC单元格格式修改
V2.0.3 | 2014-07-17 | AF页面IMSMGWAF02指标有误，修改为VendorUnitFamilyType； InventoryUnitRack、InventoryUnitShelf、InventoryUnitPack、InventoryUnitHost、InventoryUnitAccessory删除UserLabel字段，保持与其它文档一致。
V2.0.4 | 2014-07-20 | AN06数据类型改为整数列表。
V2.0.5 | 2014-07-24 | AQ04数据类型修改为枚举、AT03数据类型修改为枚举。
V2.0.6 | 2014-07-22 | index页面的AC格式修改为文本。
V2.0.7 | 2014-08-28 | index中增加包含关系上级类
V2.0.8 | 2014-09-11 | 将InventoryUnitHost、InventoryUnitAccessory对应的AE/AF工作表修改为条件可选。
V2.1.3 | 2016-02-26 | 1、版本号与PM保持一致。 2、以下类增加UserLabel： InventoryUnitRack InventoryUnitShelf InventoryUnitPack InventoryUnitHost 3、InventoryUnitAccessory删除属性“AccessoryName”，增加属性“UserLabel”
V2.1.4 | 2016-04-12 | 更新AS页面的指标编码

## AA
属性编码 | 重要度 | 英文名称 | 中文名称 | 定义 | 数据类型 | 单位 | 备注 | 支持时间
IMSMGWAA01 | B | Id | 设备标识 | 命名属性 | 字符串 | － |  | T
IMSMGWAA02 | B | AdministrativeState | 管理状态 | 管理状态 | 枚举 | －
IMSMGWAA03 | B | OperationalState | 运行状态 | 运行状态 | 枚举 | －
IMSMGWAA04 | B | UserLabel | 用户友好名 | 由OMC厂商设定初始值，作为其内部的设备标识 | 字符串 | －
IMSMGWAA05 | B | VendorName | 厂商名称 | 厂商名称 | 字符串 | －
IMSMGWAA06 | B | Version | 设备版本号 | 设备版本号 | 字符串 | －
IMSMGWAA07 | B | LocationName | 位置名称 | 如指明该设备所处的具体房间 | 字符串 | －
IMSMGWAA08 | B | ManagedElementType | 网元类型 | 表示该ME下面所包含的功能实体的集合；其子域的合法取值为： a) 从ManagedFunction继承(derive)或扩展(subclass)的对象类名； b) 直接包含在ManagedElement对象下，但是对象名中不含“Function”的对象类名。 当ManagedElement包含某个功能对象的多个实例时，网元类型的不包含重复值。 该属性大小写无关。 | 字符串列表 | －
IMSMGWAA09 | B | ManagedBy | managementNode管理节点 | 管理ManagedElement的ManagementNode对象类的DN值 | 字符串 | －
IMSMGWAA10 | B | UserDefinedState | 用户自定义状态 | 用户自定义的状态（具体的状态取值可协商） | 字符串 | －
IMSMGWAA11 | A | SwVersion | 软件版本 | 管理系统的软件版本 | 字符串 | －
IMSMGWAA12 | B | ManagementIpAddress | 网管接口IP地址列表 | 网管接口IP地址列表 | 字符串列表 | －
IMSMGWAA13 | B | HardwarePlatform | 硬件平台 | 硬件平台 | 字符串 | －
IMSMGWAA14 | B | PatchInfo | 补丁信息 | 补丁信息 | 字符串 | －

## AB
属性编码 | 重要度 | 英文名称 | 中文名称 | 定义 | 数据类型 | 单位 | 备注 | 支持时间
IMSMGWAB01 | B | Id | 资产单元标识 | 该对象在ManagedElement(网元)内的唯一标识 | 字符串 | － |  | T
IMSMGWAB02 | B | VendorUnitFamilyType | 归属类型 | 由供应商提供的便于记忆的资产单元的归属类型 | 字符串 | －
IMSMGWAB03 | B | VendorUnitTypeNumber | 资产单元类型版本号 | 由供应商提供的可唯一识别资产单元类型及版本的号码 | 字符串 | －
IMSMGWAB04 | B | VendorName | 供应商名称 | 供应商名称 | 字符串 | －
IMSMGWAB05 | B | SerialNumber | 资产序列号 | 资产序列号 | 字符串 | －
IMSMGWAB06 | B | VersionNumber | 资产版本号 | 资产版本号 | 字符串 | －
IMSMGWAB07 | B | DateOfManufacture | 生产日期 | 生产日期 | 字符串 | －
IMSMGWAB08 | B | DateOfLastService | 最近服务日期 | 最近服务的日期（最近一次恢复正常工作状态的时间） | 字符串 | －
IMSMGWAB09 | B | RackPosition | 位置 | 机架编号（命名属性） | 字符串 | －
IMSMGWAB10 | B | ManufacturerData | 特殊信息 | 厂家或设备商填写的特殊信息 | 字符串 | －
IMSMGWAB11 | B | UserLabel | 用户友好名 | 由OMC厂商设定初始值，作为其内部的设备标识 | 字符串 | －

## AC
属性编码 | 重要度 | 英文名称 | 中文名称 | 定义 | 数据类型 | 单位 | 备注 | 支持时间
IMSMGWAC01 | B | Id | 资产单元标识 | 该对象在ManagedElement(网元)内的唯一标识 | 字符串 | － |  | T
IMSMGWAC02 | B | VendorUnitFamilyType | 归属类型 | 由供应商提供的便于记忆的资产单元的归属类型 | 字符串 | －
IMSMGWAC03 | B | VendorUnitTypeNumber | 资产单元类型版本号 | 由供应商提供的可唯一识别资产单元类型及版本的号码 | 字符串 | －
IMSMGWAC04 | B | VendorName | 供应商名称 | 供应商名称 | 字符串 | －
IMSMGWAC05 | B | SerialNumber | 资产序列号 | 资产序列号 | 字符串 | －
IMSMGWAC06 | B | VersionNumber | 资产版本号 | 资产版本号 | 字符串 | －
IMSMGWAC07 | B | DateOfManufacture | 生产日期 | 生产日期 | 字符串 | －
IMSMGWAC08 | B | DateOfLastService | 最近服务日期 | 最近服务的日期（最近一次恢复正常工作状态的时间） | 字符串 | －
IMSMGWAC09 | B | ShelfPosition | 位置 | 机架内部的机框编号（命名属性） | 字符串 | －
IMSMGWAC10 | B | SlotsInformation | 插槽信息 | 框内所有插槽、描述及状态；结构序列{槽位号（字符串），描述(字符串)，占用状态（占用、未占用）}--描述信息由厂家自行决定 | 字符串 | －
IMSMGWAC11 | B | ManufacturerData | 特殊信息 | 厂家或设备商填写的特殊信息 | 字符串 | －
IMSMGWAC12 | B | UserLabel | 用户友好名 | 由OMC厂商设定初始值，作为其内部的设备标识 | 字符串 | －

## AD
属性编码 | 重要度 | 英文名称 | 中文名称 | 定义 | 数据类型 | 单位 | 备注 | 支持时间
IMSMGWAD01 | B | Id | 资产单元标识 | 该对象在ManagedElement(网元)内的唯一标识 | 字符串 | － |  | T
IMSMGWAD02 | B | VendorUnitFamilyType | 归属类型 | 由供应商提供的便于记忆的资产单元的归属类型 | 字符串 | －
IMSMGWAD03 | B | VendorUnitTypeNumber | 资产单元类型版本号 | 由供应商提供的可唯一识别资产单元类型及版本的号码 | 字符串 | －
IMSMGWAD04 | B | VendorName | 供应商名称 | 供应商名称 | 字符串 | －
IMSMGWAD05 | B | SerialNumber | 资产序列号 | 资产序列号 | 字符串 | －
IMSMGWAD06 | B | VersionNumber | 资产版本号 | 资产版本号 | 字符串 | －
IMSMGWAD07 | B | DateOfManufacture | 生产日期 | 生产日期 | 字符串 | －
IMSMGWAD08 | B | DateOfLastService | 最近服务日期 | 最近服务的日期（最近一次恢复正常工作状态的时间） | 字符串 | －
IMSMGWAD09 | B | PackPosition | 位置 | 机框内的电路板编号（命名属性） | 字符串 | －
IMSMGWAD10 | B | PortsInformation | 端口信息 | 单板包含的所有端口、描述及状态；结构序列{端口号（字符串），描述(字符串)，占用状态（占用、未占用）}--描述信息由厂家自行决定 | 字符串 | －
IMSMGWAD11 | B | ManufacturerData | 特殊信息 | 厂家或设备商填写的特殊信息 | 字符串 | －
IMSMGWAD12 | B | UserLabel | 用户友好名 | 由OMC厂商设定初始值，作为其内部的设备标识 | 字符串 | －

## AE
属性编码 | 重要度 | 英文名称 | 中文名称 | 定义 | 数据类型 | 单位 | 备注 | 支持时间
IMSMGWAE01 | CC | Id | 资产单元标识 | 该对象在ManagedElement(网元)内的唯一标识 | 字符串 | － |  | T
IMSMGWAE02 | CC | VendorUnitFamilyType | 归属类型 | 由供应商提供的便于记忆的资产单元的归属类型 | 字符串 | －
IMSMGWAE03 | CC | VendorUnitTypeNumber | 资产单元类型版本号 | 由供应商提供的可唯一识别资产单元类型及版本的号码 | 字符串 | －
IMSMGWAE04 | CC | VendorName | 供应商名称 | 供应商名称 | 字符串 | －
IMSMGWAE05 | CC | SerialNumber | 资产序列号 | 资产序列号 | 字符串 | －
IMSMGWAE06 | CC | VersionNumber | 资产版本号 | 资产版本号 | 字符串 | －
IMSMGWAE07 | CC | DateOfManufacture | 生产日期 | 生产日期 | 字符串 | －
IMSMGWAE08 | CC | DateOfLastService | 最近服务日期 | 最近服务的日期（最近一次恢复正常工作状态的时间） | 字符串 | －
IMSMGWAE09 | CC | ManufacturerData | 特殊信息 | 厂家或设备商填写的特殊信息 | 字符串 | －
IMSMGWAE10 | CC | RackPosition | 位置 | 机架编号 | 字符串 | －
IMSMGWAE11 | CC | HostName | 主机名称 | 主机的名称（命名属性） | 字符串 | －
IMSMGWAE12 | CC | NumberOfCpu | CPU数量 | 主机配置的CPU数量 | 整型 | －
IMSMGWAE13 | CC | MemSize | 内存容量 | 主机配置的内存容量；（单位：G） | 实数 | －
IMSMGWAE14 | CC | HardDiskSize | 硬盘容量 | 主机配置的硬盘容量；（单位：G） | 实数 | －
IMSMGWAE15 | CC | UserLabel | 用户友好名 | 由OMC厂商设定初始值，作为其内部的设备标识 | 字符串 | －

## AF
属性编码 | 重要度 | 英文名称 | 中文名称 | 定义 | 数据类型 | 单位 | 备注 | 支持时间
IMSMGWAF01 | CC | Id | 资产单元标识 | 该对象在ManagedElement(网元)内的唯一标识 | 字符串 | － |  | T
IMSMGWAF02 | CC | VendorUnitFamilyType | 归属类型 | 由供应商提供的便于记忆的资产单元的归属类型 | 字符串 | －
IMSMGWAF03 | CC | VendorUnitTypeNumber | 资产单元类型版本号 | 由供应商提供的可唯一识别资产单元类型及版本的号码 | 字符串 | －
IMSMGWAF04 | CC | VendorName | 供应商名称 | 供应商名称 | 字符串 | －
IMSMGWAF05 | CC | SerialNumber | 资产序列号 | 资产序列号 | 字符串 | －
IMSMGWAF06 | CC | VersionNumber | 资产版本号 | 资产版本号 | 字符串 | －
IMSMGWAF07 | CC | DateOfManufacture | 生产日期 | 生产日期 | 字符串 | －
IMSMGWAF08 | CC | DateOfLastService | 最近服务日期 | 最近服务的日期（最近一次恢复正常工作状态的时间） | 字符串 | －
IMSMGWAF09 | CC | ManufacturerData | 特殊信息 | 厂家或设备商填写的特殊信息 | 字符串 | －
IMSMGWAF10 | CC | RackPosition | 位置 | 机架编号 | 字符串 | －
IMSMGWAF11 | CC | AccessoryType | 附属设备类型 | 自定义，例如：内部交换机，路由器，磁盘阵列等，仅适用于ManagementNode和ManagedElement内部的附属设备。 | 字符串 | －
IMSMGWAF12 | CC | AddtionalInformation | 描述信息 | 设备自身特有的属性描述 | 字符串 | －
IMSMGWAF13 | CC | UserLabel | 用户友好名 | 由OMC厂商设定初始值，作为其内部的设备标识 | 字符串 | －

## AI
属性编码 | 重要度 | 英文名称 | 中文名称 | 定义 | 数据类型 | 单位 | 备注 | 支持时间
IMSMGWAI01 | B | Id | MnLinkMgw标识 | 该对象在ManagedElement(网元)内的唯一标识 | 字符串 |  |  | T
IMSMGWAI02 | B | UserLabel | 用户友好名 | 由OMC厂商设定初始值，作为其内部的标识 | 字符串
IMSMGWAI03 | B | ConnectedMgcfIpAddrList | 关联的Mgcf的IP地址列表 | 与本MnLink关联的Mgcf的的IP地址列表 | 字符串列表

## AJ
属性编码 | 重要度 | 英文名称 | 中文名称 | 定义 | 数据类型 | 单位 | 备注 | 支持时间
IMSMGWAJ01 | B | Id | 端口标识符 | 以太网端口在ManagedElement(网元)内的唯一标识（命名属性） | 字符串 | － |  | T
IMSMGWAJ02 | B | UserLabel | 用户友好名 | 由OMC厂商设定初始值，作为其内部的设备标识 | 字符串 | －
IMSMGWAJ03 | B | PortRate | 端口速率 | 端口速率；单位：Kbps | 实数 | －
IMSMGWAJ04 | B | AdministrativeState | 管理状态 | 管理状态；{Locked，Unloked，ShuttingDown} | 枚举 | －
IMSMGWAJ05 | B | OperationalState | 运行状态 | 运行状态；{Enabled，Disabled} | 枚举 | －
IMSMGWAJ06 | B | PortLocation | 端口位置 | 端口在的机框，机架，机槽等详细位置 | 字符串 | －
IMSMGWAJ07 | B | SignTransMedia | 信号传送介质类型 | 光(Optic)/电(Electric)；{optic(0);Eletric(1)} | 枚举 | －
IMSMGWAJ08 | B | MacAddress | MAC地址 | MAC地址 | 字符串 | －
IMSMGWAJ09 | B | IpAddressList | IP地址序列 | 网口对应的ip地址列表 | 字符串列表 | －

## AK
属性编码 | 重要度 | 英文名称 | 中文名称 | 定义 | 数据类型 | 单位 | 备注 | 支持时间
IMSMGWAK01 | B | Id | IMS-MGW标识符 | 该对象的命名属性 | 字符串 | － |  | T
IMSMGWAK02 | B | IpAddrList | IMS-MGW的IP地址列表 | 该对象的IP地址列表 | 字符串列表 | －
IMSMGWAK03 | B | UserLabel | 用户友好名 | 由OMC厂商设定初始值，作为其内部的标识 | 字符串 | －

## AL
属性编码 | 重要度 | 英文名称 | 中文名称 | 定义 | 数据类型 | 单位 | 备注 | 支持时间
IMSMGWAL01 | B | Id | MtpSignPoint标识符 | 该对象在ManagedElement(网元)内的唯一标识（命名属性） | 字符串 | － | CsMGW0702 | T
IMSMGWAL02 | B | PointCode | 信令点编码 | 信令点编码 | 整数 | － | CsMGW0703
IMSMGWAL03 | B | NetworkIndicator | 网络指示符 | 网络指示有四种可能，分别为： 国际主用(international)，国际备用(spare)，国内主用(national)，国内备用(nationalSpare) | 枚举 | － | CsMGW0704
IMSMGWAL04 | B | PointCodeLength | 信令点编码长度 | 信令点编码长度（14位或24 位） | 枚举 | － | CsMGW0705
IMSMGWAL05 | B | SpType | 信令点类型 | 可以是信令终端点（SEP）、信令转接点（STP），合设（STEP）,此信令点包含MTP链路时必选 | 字符串 | － | CsMGW0706
IMSMGWAL06 | B | UserLabel | 用户友好名 | 由OMC厂商设定初始值，作为其内部的标识 | 字符串 | － | CsMGW0707
IMSMGWAL07 | B | RelatedFunctions | 相关功能对象列表 | 相关的xxxFunction功能对象列表，此信令点包含MTP链路时必选 | 字符串列表 | － | CsMGW0708
IMSMGWAL08 | B | M3uaEntityType | M3UA实体类型 | 表示M3UA实体的类型，此信令点包含M3UA链路时必选 | 字符串 | －

## AM
属性编码 | 重要度 | 英文名称 | 中文名称 | 定义 | 数据类型 | 单位 | 备注 | 支持时间
IMSMGWAM01 | B | Id | MtpLinkSetTp标识符 | 该对象在ManagedElement(网元)内的唯一标识（命名属性） | 字符串 | － |  | T
IMSMGWAM02 | B | AdjPc | 相邻信令点编码 | 相邻信令点编码 | 整数 | －
IMSMGWAM03 | B | UserLabel | 用户友好名 | 由OMC厂商设定初始值，作为其内部的标识 | 字符串 | －

## AN
属性编码 | 重要度 | 英文名称 | 中文名称 | 定义 | 数据类型 | 单位 | 备注 | 支持时间
IMSMGWAN01 | B | Id | MtpLinkTp标识符 | 该对象在ManagedElement(网元)内的唯一标识（命名属性） | 字符串 | － |  | T
IMSMGWAN02 | B | AdministrativeState | 管理状态 | 管理状态；枚举{Locked，Unloked，ShuttingDown} | 枚举 | －
IMSMGWAN03 | B | UserLabel | 用户友好名 | 由OMC厂商设定初始值，作为其内部的标识 | 字符串 | －
IMSMGWAN04 | B | MaxCapacitySL | 信令链路最大容量 | 信令链路最大容量为信令链路所能承载的最大负荷。 | 整数 | bit/s
IMSMGWAN05 | B | SlCode | 信令链路编码 | 用于区分信令链路组中信令链路的信令链路编码（SLC） | 字符串 | －
IMSMGWAN06 | B | TimeSlot | 时隙标识 | 用于指明信令链路占用哪个物理电路中的哪个时隙。对于ATM链路不需要。 list of｛ 物理电路标识符（字符串）， 时隙编号（整型） ｝ | 整数列表 | －
IMSMGWAN07 | B | MtpLinkTpStatus | 信令链路状态 | 信令链路状态。参见ITU-T Q.751.1、Q.704。取值可以为available(0), localBlocked(1), remoteBlocked(2), localInhibited(4), remoteInhibited(8), failed(16), deactivated(32) | 整数 | －
IMSMGWAN08 | B | MtpLinkType | 信令链路类型 | 指明该信令链路的类型 | 字符串 | －
IMSMGWAN09 | B | RelatedCircuitEndPoint | 关联的CircuitEndPoint对象 | 与本mtpLinkTp相关联的CircuitEndPoint对象标识符 | 字符串 | －

## AO
属性编码 | 重要度 | 英文名称 | 中文名称 | 定义 | 数据类型 | 单位 | 备注 | 支持时间
IMSMGWAO01 | B | Id | SignRouteSet标识符 | 该对象在ManagedElement(网元)内的唯一标识（命名属性） | 字符串 | － |  | T
IMSMGWAO02 | B | UserLabel | 用户友好名 | 由OMC厂商设定初始值，作为其内部的标识 | 字符串 | －
IMSMGWAO03 | B | DestinationPc | 目的信令点编码 | 目的信令点编码 | 整数 | －

## AP
属性编码 | 重要度 | 英文名称 | 中文名称 | 定义 | 数据类型 | 单位 | 备注 | 支持时间
IMSMGWAP01 | B | Id | SignRoute标识符 | 该对象在ManagedElement(网元)内的唯一标识（命名属性） | 字符串 | － |  | T
IMSMGWAP02 | B | UserLabel | 用户友好名 | 由OMC厂商设定初始值，作为其内部的标识 | 字符串 | －
IMSMGWAP03 | B | RelatedLinkSetTp | 信令路由相关的链路集 | SignLinkSetTp 的 DN 或者m3UALinkSetTp 的 DN | 字符串 | －
IMSMGWAP04 | B | FixedPriority | 信令路由优先级 | 该信令路由的优先级(0..255) | 整数 | －

## AQ
属性编码 | 重要度 | 英文名称 | 中文名称 | 定义 | 数据类型 | 单位 | 备注 | 支持时间
IMSMGWAQ01 | B | Id | M3UALinkTpSet标识符 | 该对象在ManagedElement(网元)内的唯一标识（命名属性） | 字符串 | － |  | T
IMSMGWAQ02 | B | AdjPc | 相邻信令点编码 | 相邻信令点编码 | 整数
IMSMGWAQ03 | B | UserLabel | 用户友好名 | 由OMC厂商设定初始值，作为其内部的标识 | 字符串 | －
IMSMGWAQ04 | B | TrafficMode | 业务模式 | 指明M3UA链路集中选择M3UA链路的业务模式，{ 主备用， 负荷分担} | 枚举 | －
IMSMGWAQ05 | B | NumOfLink | 链路数目 | 链路集中包含的链路条数 | 字符串 | 条

## AR
属性编码 | 重要度 | 英文名称 | 中文名称 | 定义 | 数据类型 | 单位 | 备注 | 支持时间
IMSMGWAR01 | B | Id | M3UALinkTp标识 | 该对象在ManagedElement(网元)内的唯一标识（命名属性） | 字符串 | － |  | T
IMSMGWAR02 | B | RelatedSctpAssoc | 关联的sctpAssoc对象 | m3UA链路所使用的SCTP偶联 | 字符串 | －
IMSMGWAR03 | B | LinkPriority | M3UA链路优先级 | 该M3UA链路的优先级(0..255) | 整数 | －
IMSMGWAR04 | B | M3uaLinkState | M3UALink状态 | M3UALink状态，范围： INTEGER { UNESTABLISH(0)：M3UA链路对应的SCTP偶联还未建立, ESTABLISHED(1)：M3UA链路对应的SCTP偶联已建立, INACTIVE(2)：ASP处于 ASP-INACTIVE状态, ACTIVE(3)：ASP处于 ASP-ACTIVE状态 } | 枚举 | －
IMSMGWAR05 | B | UserLabel | 用户友好名 | 由OMC厂商设定初始值，作为其内部的标识 | 字符串 | －

## AS
属性编码 | 重要度 | 英文名称 | 中文名称 | 定义 | 数据类型 | 单位 | 备注 | 支持时间
IMSMGWAS01 | B | Id | sctp偶联标识 | 该对象在ManagedElement(网元)内的唯一标识（命名属性） | 字符串 | － |  | T
IMSMGWAS02 | B | UserLabel | 用户友好名 | 由OMC厂商设定初始值，作为其内部的标识 | 字符串 | －
IMSMGWAS03 | B | SctpAssocLocalAddr | SCTP偶联本端地址 | 该SCTP偶联的本端端口和IP地址（RFC3873）；portNum 端口号（端口号，整型）； List of { AddrType 地址类型（Ipv4，Ipv6）, Addr IP地址（字符串） } | 结构 | －
IMSMGWAS04 | B | SctpAssocRemoteAddr | SCTP偶联对端地址 | 该SCTP偶联的对端端口和IP地址（RFC3873）；portNum 端口号（端口号，整型）； List of { AddrType 地址类型（Ipv4，Ipv6）, Addr IP地址（字符串） } | 结构 | －
IMSMGWAS05 | B | AdministrativeState | 管理状态 | 管理状态 | 字符串 | －
IMSMGWAS06 | B | OperationalState | 运行状态 | 运行状态{Enabled，Disabled} | 枚举 | －

## AT
属性编码 | 重要度 | 英文名称 | 中文名称 | 定义 | 数据类型 | 单位 | 备注 | 支持时间
IMSMGWAT01 | B | Id | 电路终端点标识符 | 该对象在ManagedElement(网元)内的唯一标识。 | 字符串 | － |  | T
IMSMGWAT02 | B | UserLabel | 用户友好名 | 由OMC厂商设定初始值，作为其内部的标识 | 字符串 | －
IMSMGWAT03 | B | DataRate | 电路终端点类型 | 指明该电路终端点的类型 2M,155M | 枚举 | －
IMSMGWAT04 | B | TidList | Tid序列 | 当CircuitEndPoint为MGW的电路时，用于表示MGW上的资源；List of Tid{Cic 整型，Tid 整型 }； | 结构列表 | －
IMSMGWAT05 | B | CircuitEndPointStatus | 电路终端点状态 | 对于独立的2M电路终端点、155M内部虚拟出的2M电路终端点和155M电路终端点都存在状态信息。 2M电路终端点有三种状态： “配置未使用可用”是指物理电路终端点未关联到中继群，可以关联到中继群，“配置未使用但不可用”是指物理电路终端点不可以关联到中继群，“配置已使用”是指物理电路终端点关联到中继群。 | 枚举 | －
IMSMGWAT06 | B | RelatedPort | 电路终端点对应端口 | 物理电路所在的端口的DN | 字符串 | －
IMSMGWAT07 | B | AdministrativeState | 管理状态 | 管理状态{Locked，Unloked，ShuttingDown} | 枚举 | －
IMSMGWAT08 | B | OperationalState | 运行状态 | 运行状态{Enabled，Disabled} | 枚举 | －

## 附录
一、IOC包含关系图