## 应答统计
IMSMGW-PM(V2.1.4)应答情况汇总表
设备厂家名称
应答日期(T)
本应答文档适用的设备版本（及补丁）
对OMC的版本（及补丁）要求
内容 |  | 规范定义数量 | 不适用数量 | 当前支持数量 | 当前+1Q支持数量 | 当前+2Q支持数量 | 当前+3Q支持数量 | 当前+4Q支持数量 | 当前支持率 | 综合支持率 | 最终支持率
性能测量数据 | A类 | 2 | NA | 1 | 0 | 0 | 0 | 0 | 50% | 50% | 50%
| B类 | 89 | NA | 10 | 0 | 0 | 0 | 0 | 12.61% | 12.61% | 12.61%
| C类 | 23 | NA | 0 | 0 | 0 | 0 | 0 | 5.882% | 5.882% | 5.882%
| CA类 | 0 | 0 | 0 | 0 | 0 | 0 | 0 | NA
| CB类 | 22 | 0 | 4 | 0 | 0 | 0 | 0
| CC类 | 11 | 0 | 2 | 0 | 0 | 0 | 0
应答说明：
一、本页须填写蓝色字体部分，即公司名、应答日期、本应答适用的版本（及补丁）名、对OMC的版本（及补丁）要求。HA开始的各页仅须应答“支持时间”一列。其中， “T”：指当前(T)已经支持，所谓当前即应答日期。 “T+1Q”：指当前(T)不支持，但（当前时间+91天）之前可以支持； “T+2Q”：指当前(T)不支持，但（当前时间+182天）之前可以支持； “T+3Q”：指当前(T)不支持，但（当前时间+273天）之前可以支持； “T+4Q”：指当前(T)不支持，但（当前时间+364天）之前可以支持； “NS”: 若计划支持时间晚于T+4Q，或没有支持计划，必须应答“NS”； “NA”：对应于CA、CB、CC类条件属性,条件成立时答上述支持时间，条件不成立时答“NA”，指示不适用。
二、“Index”页以及“应答统计”页的统计结果均为公式自动生成，请勿直接改动。
三、PM中的性能测量数据是否支持的应答，以北向接口的PM文件为准。当且仅当同时满足以下3项要求时才可以应答为具体的支持时间(T/T+xQ)： 1、PM文件遵循《移动通信网网络管理技术规范 OMC北向接口 统一性能测量数据文件格式》的要求； 2、性能测量数据名称、数据类型与相应网元的北向接口信息模型规范的约定完全一致； 3、可以从PM文件中取到测量值。
四、注意将文件名中的“Company”、“Version”改为你公司名称以及应答适用的网元版本。
五、若应答文档需要打印，除规范正文外请打印“Index”和“应答统计”页，请勿打印“修订历史”和“附录”页。
本应答模板的更新日期：2018-03-02

## Index
charter | unit | 备注 | A类测量数 | B类测量数 | C类测量数 | CA类测量数 | CB类测量数 | CC类测量数 | 小计 | CA类 不适用数 | CB类 不适用数 | CC类 不适用数 | 当前A类 支持数 | 当前B类 支持数 | 当前C类 支持数 | 当前CA类 支持数 | 当前CB类 支持数 | 当前CC类 支持数 | (当前+1Q) A类支持数 | (当前+1Q) B类支持数 | (当前+1Q) C类支持数 | (当前+1Q) CA类支持数 | (当前+1Q) CB类支持数 | (当前+1Q) CC类支持数 | (当前+2Q) A类支持数 | (当前+2Q) B类支持数 | (当前+2Q) C类支持数 | (当前+2Q) CA类支持数 | (当前+2Q) CB类支持数 | (当前+2Q) CC类支持数 | (当前+3Q) A类支持数 | (当前+3Q) B类支持数 | (当前+3Q) C类支持数 | (当前+3Q) CA类支持数 | (当前+3Q) CB类支持数 | (当前+3Q) CC类支持数 | (当前+4Q) A类支持数 | (当前+4Q) B类支持数 | (当前+4Q) C类支持数 | (当前+4Q) CA类支持数 | (当前+4Q) CB类支持数 | (当前+4Q) CC类支持数
IB | MGW 系统资源相关性能统计 | 继承MSS，将会议资源、ATM相关指标、TFO、TrFO修改为C类 | 0 | 13 | 7 | 0 | 0 | 0 | 20 | 0 | 0 | 0 | 0 | 1 | 0 | 0 | 0 | 0 | 0 | 0 | 0 | 0 | 0 | 0 | 0 | 0 | 0 | 0 | 0 | 0 | 0 | 0 | 0 | 0 | 0 | 0 | 0 | 0 | 0 | 0 | 0 | 0
IC | MGW 以太网端口相关性能统计 | 继承MSS | 0 | 2 | 0 | 0 | 0 | 0 | 2 | 0 | 0 | 0 | 0 | 1 | 0 | 0 | 0 | 0 | 0 | 0 | 0 | 0 | 0 | 0 | 0 | 0 | 0 | 0 | 0 | 0 | 0 | 0 | 0 | 0 | 0 | 0 | 0 | 0 | 0 | 0 | 0 | 0
ID | MGW Mc接口相关性能统计 | 继承MSS | 0 | 5 | 16 | 0 | 0 | 0 | 21 | 0 | 0 | 0 | 0 | 1 | 0 | 0 | 0 | 0 | 0 | 0 | 0 | 0 | 0 | 0 | 0 | 0 | 0 | 0 | 0 | 0 | 0 | 0 | 0 | 0 | 0 | 0 | 0 | 0 | 0 | 0 | 0 | 0
IE | MGW 信令路由组统计相关性能统计 | 继承MSS | 0 | 2 | 0 | 0 | 0 | 0 | 2 | 0 | 0 | 0 | 0 | 1 | 0 | 0 | 0 | 0 | 0 | 0 | 0 | 0 | 0 | 0 | 0 | 0 | 0 | 0 | 0 | 0 | 0 | 0 | 0 | 0 | 0 | 0 | 0 | 0 | 0 | 0 | 0 | 0
IF | MGW 信令路由相关性能统计 | 继承MSS | 0 | 2 | 0 | 0 | 0 | 0 | 2 | 0 | 0 | 0 | 0 | 1 | 0 | 0 | 0 | 0 | 0 | 0 | 0 | 0 | 0 | 0 | 0 | 0 | 0 | 0 | 0 | 0 | 0 | 0 | 0 | 0 | 0 | 0 | 0 | 0 | 0 | 0 | 0 | 0
IG | MGW M3UA链路组相关性能统计 | 继承MSS | 0 | 2 | 0 | 0 | 0 | 0 | 2 | 0 | 0 | 0 | 0 | 1 | 0 | 0 | 0 | 0 | 0 | 0 | 0 | 0 | 0 | 0 | 0 | 0 | 0 | 0 | 0 | 0 | 0 | 0 | 0 | 0 | 0 | 0 | 0 | 0 | 0 | 0 | 0 | 0
IH | MGW MTP信令链路组相关性能统计 | 继承MSS | 0 | 0 | 0 | 0 | 0 | 3 | 3 | 0 | 0 | 0 | 0 | 0 | 0 | 0 | 0 | 1 | 0 | 0 | 0 | 0 | 0 | 0 | 0 | 0 | 0 | 0 | 0 | 0 | 0 | 0 | 0 | 0 | 0 | 0 | 0 | 0 | 0 | 0 | 0 | 0
II | MGW M3UA链路相关性能统计 | 继承MSS | 0 | 6 | 0 | 0 | 0 | 0 | 6 | 0 | 0 | 0 | 0 | 1 | 0 | 0 | 0 | 0 | 0 | 0 | 0 | 0 | 0 | 0 | 0 | 0 | 0 | 0 | 0 | 0 | 0 | 0 | 0 | 0 | 0 | 0 | 0 | 0 | 0 | 0 | 0 | 0
IJ | MGW MTP信令链路相关性能统计 | 继承MSS | 0 | 0 | 0 | 0 | 0 | 6 | 6 | 0 | 0 | 0 | 0 | 0 | 0 | 0 | 0 | 1 | 0 | 0 | 0 | 0 | 0 | 0 | 0 | 0 | 0 | 0 | 0 | 0 | 0 | 0 | 0 | 0 | 0 | 0 | 0 | 0 | 0 | 0 | 0 | 0
IK | MGW SCTP偶联相关性能统计 | 继承MSS | 0 | 7 | 0 | 0 | 0 | 0 | 7 | 0 | 0 | 0 | 0 | 1 | 0 | 0 | 0 | 0 | 0 | 0 | 0 | 0 | 0 | 0 | 0 | 0 | 0 | 0 | 0 | 0 | 0 | 0 | 0 | 0 | 0 | 0 | 0 | 0 | 0 | 0 | 0 | 0
IL | MGW Nb接口承载控制相关性能统计 | 继承MSS | 0 | 8 | 0 | 0 | 0 | 0 | 8 | 0 | 0 | 0 | 0 | 1 | 0 | 0 | 0 | 0 | 0 | 0 | 0 | 0 | 0 | 0 | 0 | 0 | 0 | 0 | 0 | 0 | 0 | 0 | 0 | 0 | 0 | 0 | 0 | 0 | 0 | 0 | 0 | 0
IN | MGW IP接口承载传输相关性能统计 | 继承MSS“Nb接口承载传输相关性能统计”,修改“Nb口”为“IP口”。 | 0 | 41 | 0 | 0 | 0 | 0 | 41 | 0 | 0 | 0 | 0 | 1 | 0 | 0 | 0 | 0 | 0 | 0 | 0 | 0 | 0 | 0 | 0 | 0 | 0 | 0 | 0 | 0 | 0 | 0 | 0 | 0 | 0 | 0 | 0 | 0 | 0 | 0 | 0 | 0
CA | CPU占用率测量 |  | 2 | 1 | 0 | 0 | 0 | 0 | 3 | 0 | 0 | 0 | 1 | 0 | 0 | 0 | 0 | 0 | 0 | 0 | 0 | 0 | 0 | 0 | 0 | 0 | 0 | 0 | 0 | 0 | 0 | 0 | 0 | 0 | 0 | 0 | 0 | 0 | 0 | 0 | 0 | 0
CB | 内存占用率测量 |  | 0 | 0 | 0 | 0 | 2 | 0 | 2 | 0 | 0 | 0 | 0 | 0 | 0 | 0 | 1 | 0 | 0 | 0 | 0 | 0 | 0 | 0 | 0 | 0 | 0 | 0 | 0 | 0 | 0 | 0 | 0 | 0 | 0 | 0 | 0 | 0 | 0 | 0 | 0 | 0
CC | 以太网端口流量测量 |  | 0 | 0 | 0 | 0 | 16 | 2 | 18 | 0 | 0 | 0 | 0 | 0 | 0 | 0 | 1 | 0 | 0 | 0 | 0 | 0 | 0 | 0 | 0 | 0 | 0 | 0 | 0 | 0 | 0 | 0 | 0 | 0 | 0 | 0 | 0 | 0 | 0 | 0 | 0 | 0
CD | 磁盘占用率测量 |  | 0 | 0 | 0 | 0 | 2 | 0 | 2 | 0 | 0 | 0 | 0 | 0 | 0 | 0 | 1 | 0 | 0 | 0 | 0 | 0 | 0 | 0 | 0 | 0 | 0 | 0 | 0 | 0 | 0 | 0 | 0 | 0 | 0 | 0 | 0 | 0 | 0 | 0 | 0 | 0
CE | 数据库空间占用率测量 |  | 0 | 0 | 0 | 0 | 2 | 0 | 2 | 0 | 0 | 0 | 0 | 0 | 0 | 0 | 1 | 0 | 0 | 0 | 0 | 0 | 0 | 0 | 0 | 0 | 0 | 0 | 0 | 0 | 0 | 0 | 0 | 0 | 0 | 0 | 0 | 0 | 0 | 0 | 0 | 0
| MGW合计 |  | 2 | 89 | 23 | 0 | 22 | 11 | 147 | 0 | 0 | 0 | 1 | 10 | 0 | 0 | 4 | 2 | 0 | 0 | 0 | 0 | 0 | 0 | 0 | 0 | 0 | 0 | 0 | 0 | 0 | 0 | 0 | 0 | 0 | 0 | 0 | 0 | 0 | 0 | 0 | 0

## 说明
版本 | 日期 | 修订内容 | 修订处室 | 修订人
V1.3 | 2009-07-23 | 1.合并MGCF&MGW指标； 2.修改部分指标内容；
V1.4 | 2009-08-27 | 根据太原评审会议讨论结果，修改部分测量参数，CS侧主要指标与MSS保持一致。参考版本为20090531《2G_TD融合核心网网元OMC北向接口信息模型3.1.0》。 修改点包括：1）删除不适用MGCF的相关指标，并将部分指标改为C类；2）修改MSS相关指标，将“MSC SERVER”描述改成“MGCF”；3）修改MGW中相关指标对Nb描述的限制； MGCF新增指标改动：1）补充部分消息触发的描述；2）与电路侧描述仅保留ISUP和BICC，删除SIP；3）补充应答话务量等指标；4）调整部分指标的重要级别； | 网络部维护优化处 | 杨洁、陆志华
V1.5 | 2010-07-23 | 根据西安评审会议讨论结果，修改如下部分： 1)HA、HC、IA、IC页合并移至《IMS域性能测量参数(CHR)》 2)删除HM页，由以下含子项的统计数据代替：CC.FailCallCsOrig.Cusue、CC.FailCallImOrig.Cusue、VI.FailCallCsOrig.Cusue、VI.FailCallImOrig.Cusue 3）删除HN、HO页，原因为统计触发点只包含CS域，若补上IMS域的触发点则与HB页内容重合。 4）新增HZ页，描述可视电话在CS域和IMS域互通的网络性能 5）新增HW页，描述VIG与CS域终端进行H.245信令交互的网络性能 6）新增IO页，描述VIG的视频编解码的性能 7）MTP相关的IM-MGW指标重要度改为C类，原因独立IM-MGW没有七号信令链路 8）修改HB和HZ页的指标，参考CSCF对用户早释、振铃早释和主要呼叫失败原因的定义，并定义为B类。 9）修改话务量类、应答时长类、呼叫建立时长类的统计数据为B类 | 网络部维护优化处 | 杨洁、陆志华
V2.0 | 2013-04-23 | 根据北京评审会议讨论结果，修改如下部分： 1."采样点"修改为"统计对象" 2.HD页面中采样点MclinkMss修改为MnlinkMss 3.VIGHZ04指标修改为B类 4.VIGIO02修改为"视频编解码成功占用次数" 5.VIGHZ10的英文名称原为“VI.FallbackCallCsOrig”修改为“VI.FallbackCallImOrig” 6.增加VIGHZ31到VIGHZ34，细化IMS始发可视电话回落的4中场景的次数统计 | 网络部维护优化处 | 杨洁、陆志华、安凯
V2.1 | 2014-04-29 | 新增VoLTE业务，调整CB-CE为条件可选
V2.1.1 | 2014-07-18 | IG页面“M3uaLinkSetTP”改为与NRM文档大小写一致的“M3uaLinkSetTp”； II页面“M3uaLinkTP”改为与NRM文档大小写一致的“M3uaLinkSetTp”。
V2.1.2 | 2014-07-21 | 为适配测试工具进行的格式调整；IG页空间粒度M3uaLinksetTp，改为M3uaLinkSetTp,S大写。
V2.1.3 | 2015-12-25 | VOLTE是全IP组网，TDM相关的指标都不涉及，MGCF和MGW的下述指标全部改为条件可选。 HH MGCF MTP信令链路组统计 HJ MGCF MTP信令链路统计 IH MGW MTP信令链路组相关性能统计 IJ MGW MTP信令链路相关性能统计
V2.1.4 | 2016-08-05 | 与NRM版本号保持一致。
参数英文名称命名规则：
A.B，A表示测量参数名称；.B表示原因。如FailSgReq表示统计所有下载失败次数；FailSgReq.Cause表示区分失败原因的下载次数。
命名:首字母大写.缩略词仅第一字母大写
族名family Name
CC (measurements related to Call Control).
SC (measurements related to Session Control).
SIG(HA33-36)/HD
UR (measurements related to UE registration).
MSG(HC2-3)
UPD(HC4-5)
OPT(HC6-7)
SUB (Measurements related to Subscription to notifications).
NOTIF (measurements related to Notification).
EQPT (measurements related to Equipment).
LIQ (measurements related to Location Information Query).
MA (measurements related Multimedia Authentication).
UP (measurements related to User Profile).
VI(video interworking)
缩略语：
MGCF | Media Gateway Control Function
MGW | Media Gateway
A 要求100%实现; 重点关注网络容量和考核指标相关性能统计,占总数量15%左右
B 要求90%实现; 根据需求定义重要度
C 建议厂商实现
CC (Cumulative Counter，累计计数器); 被测网元中保存着一个
正在运行的计数器，用来对某种事件进行累加计数。在每个采集周期开始时，计数器
将被重置为一个预先定义的值（通常为0）；在采集周期结束时计数器的值即为有效
的采集结果。
GAUGE (dynamic variable，动态变量测量)，测量表示的是可以双向改变（
即可增加或减少）的动态变量，这些变量的类型应该是整型或实型。在采集周期结束
时读出的变量的值即为有效的采集结果。
DER (Discrete Event Registration，离散事件注册)，该方式是与被测量
属性相关的一组事件的一种测量方式，其中，该组事件中的某些或某个指定事件的每
第n（n大于等于1）次出现将会作为触发点来驱动测量过程，进而形成测量值。N的取
值依赖于指定事件出现的频率。离散事件注册的测量值将在每个采集周期开始时被重
置；在采集周期结束时根据相应的测量值得出一个有效的采集结果。
SI (Status Inspection，状态检查). 被测网元中保存着一些用于资源管理
目的的内部计数器，并按照预定的采样频率不断地读取这些计数器。状态检查的测量
值在每个采集周期开始时要重置；在采集周期结束时，根据该周期内所有的采样值计
算出一个有效的采集结果。

## IB
指标编码 | 重要度 | 英文名称 | 中文名称 | 定义 | 触发点 | 采集方式 | 数据类型 | 单位 | 空间粒度 | 时间粒度 | 上报周期 | 测试要求 | 备注 | 支持时间
MGWIB01 | B | EQPT.NbrAttTcSeizure | TC资源尝试占用次数 | TC资源尝试占用次数 | 需要占用TC时 | CC. | 整数 | 个 | ImsMgwFunction | 15分钟 | 15分钟 |  |  | T
MGWIB02 | B | EQPT.NbrSuccTcSeizure | TC资源占用成功次数 | TC资源占用成功次数 | TC占用成功时 | CC. | 整数 | 个 | ImsMgwFunction | 15分钟 | 15分钟
MGWIB03 | B | EQPT.NbrAttEcSeizure | EC资源尝试占用次数 | EC资源尝试占用次数 | 需要占用EC时 | CC. | 整数 | 个 | ImsMgwFunction | 15分钟 | 15分钟
MGWIB04 | B | EQPT.NbrSuccEcSeizure | EC资源占用成功次数 | EC资源占用成功次数 | EC占用成功时 | CC. | 整数 | 个 | ImsMgwFunction | 15分钟 | 15分钟
MGWIB05 | C | EQPT.NbrAttConferenceSeizure | 会议资源占用尝试次数 | 会议资源占用尝试次数 | 需要占用会议资源时 | CC. | 整数 | 个 | ImsMgwFunction | 15分钟 | 15分钟
MGWIB06 | C | EQPT.NbrSuccConferenceSeizure | 会议资源占用成功次数 | 会议资源占用成功次数 | 会议资源占用成功时 | CC. | 整数 | 个 | ImsMgwFunction | 15分钟 | 15分钟
MGWIB07 | B | EQPT.NbrAttDtmfSeizure | DTMF资源占用尝试次数 | DTMF资源占用尝试次数 | 需要占用DTMF资源时 | CC. | 整数 | 个 | ImsMgwFunction | 15分钟 | 15分钟
MGWIB08 | B | EQPT.NbrSuccDtmfSeizure | DTMF资源占用成功次数 | DTMF资源占用成功次数 | DTMF资源占用成功时 | CC. | 整数 | 个 | ImsMgwFunction | 15分钟 | 15分钟
MGWIB09 | B | EQPT.NbrAttAnnouncementSeizure | 通知音资源占用尝试次数 | 通知音资源占用尝试次数 | 需要占用通知音资源时 | CC. | 整数 | 个 | ImsMgwFunction | 15分钟 | 15分钟
MGWIB10 | B | EQPT.NbrSuccAnnouncementSeizure | 通知音资源占用成功次数 | 通知音资源占用成功次数 | 通知音资源占用成功时 | CC. | 整数 | 个 | ImsMgwFunction | 15分钟 | 15分钟
MGWIB11 | C | EQPT.NbrAttTfoSeizure | TFO功能尝试次数 | TFO功能尝试次数 | 收到MSC-S的激活TFO消息时 | CC. | 整数 | 个 | ImsMgwFunction | 15分钟 | 15分钟
MGWIB12 | C | EQPT.NbrSuccTfoSeizure | TFO功能成功次数 | TFO功能成功次数 | TFO功能成功激活时 | CC. | 整数 | 个 | ImsMgwFunction | 15分钟 | 15分钟
MGWIB13 | B | EQPT.NbrAttTermSeizureTdm | TDM终端占用尝试次数 | TDM终端占用尝试次数 | 收到MSC-S的添加TDM终端的命令时 | CC. | 整数 | 个 | ImsMgwFunction | 15分钟 | 15分钟
MGWIB14 | B | EQPT.NbrSuccTermSeizureTdm | TDM终端占用成功次数 | TDM终端占用成功次数 | 成功添加TDM终端的命令时 | CC. | 整数 | 个 | ImsMgwFunction | 15分钟 | 15分钟
MGWIB15 | C | EQPT.NbrAttTermSeizureAtm | ATM终端占用尝试次数 | ATM终端占用尝试次数 | 收到MSC-S的添加ATM终端的命令时 | CC. | 整数 | 个 | ImsMgwFunction | 15分钟 | 15分钟
MGWIB16 | C | EQPT.NbrSuccTermSeizureAtm | ATM终端占用成功次数 | ATM终端占用成功次数 | 成功添加ATM终端的命令时 | CC. | 整数 | 个 | ImsMgwFunction | 15分钟 | 15分钟
MGWIB17 | B | EQPT.NbrAttTermSeizureIp | IP终端占用尝试次数 | IP终端占用尝试次数 | 收到MSC-S的添加IP终端的命令时 | CC. | 整数 | 个 | ImsMgwFunction | 15分钟 | 15分钟
MGWIB18 | B | EQPT.NbrSuccTermSeizureIp | IP终端占用成功次数 | IP终端占用成功次数 | 成功添加IP终端的命令时 | CC. | 整数 | 个 | ImsMgwFunction | 15分钟 | 15分钟
MGWIB19 | C | EQPT.NbrSuccTrfoSeizure | 成功的TrFO次数 | 成功的TrFO次数 | 一个Context中两个Termination均非TDM类型，且此context不需要TC时 | CC. | 整数 | 个 | ImsMgwFunction | 15分钟 | 15分钟
MGWIB20 | B | EQPT.NbrCallFailureOfTcShortage | Transcoder资源缺少导致的呼叫失败次数 | 由于缺少Transcoder资源导致的呼叫失败次数 | 由于缺少Transcoder资源导致的呼叫失败时 | CC. | 整数 | 个 | ImsMgwFunction | 15分钟 | 15分钟

## IC
指标编码 | 重要度 | 英文名称 | 中文名称 | 定义 | 触发点 | 采集方式 | 数据类型 | 单位 | 空间粒度 | 时间粒度 | 上报周期 | 测试要求 | 备注 | 支持时间
MGWIC01 | B | EQPT.MacOctSent | 端口MAC层发送的字节数 | 计算统计周期内端口MAC层发送的字节数 | 无 | CC. | 整数 | MByte | EthernetPort | 15分钟 | 15分钟 |  |  | T
MGWIC02 | B | EQPT.MacOctRecieved | 端口MAC层接收的字节数 | 计算统计周期内端口MAC层接收的字节数 | 无 | CC. | 整数 | Mbyte | EthernetPort | 15分钟 | 15分钟

## ID
指标编码 | 重要度 | 英文名称 | 中文名称 | 定义 | 触发点 | 采集方式 | 数据类型 | 单位 | 空间粒度 | 时间粒度 | 上报周期 | 测试要求 | 备注 | 支持时间
MGWID01 | B | EQPT.H248PktReceived | Mc接口的收包数 | 在信令链路上接收到的H.248消息数 | 在收到H.248消息统计 | CC. | 整数 | 个 | MnLinkMgw | 15分钟 | 15分钟 |  |  | T
MGWID02 | B | EQPT.H248PktSent | Mc接口的发包数 | 在信令链路上发送的H.248消息数 | 在发送H.248消息时统计 | CC. | 整数 | 个 | MnLinkMgw | 15分钟 | 15分钟
MGWID03 | B | EQPT.NbrH248CmdReceived | Mc口收到的H.248命令的总和 | Mc口收到的H.248命令的总和 | Mc口收到的H.248命令的总和 | CC. | 整数 | 个 | MnLinkMgw | 15分钟 | 15分钟
| C | EQPT.NbrH248CmdReceived.Add | Mc口收到的H248消息的Add命令的次数 | 计算统计周期内Mc口收到的H248命令个数 | Mc口接收到Add消息 | CC. | 整数 | 个 | MnLinkMgw | 15分钟 | 15分钟
| C | EQPT.NbrH248CmdReceived.Subtract | Mc口收到的H248消息的Subtract命令的次数 | 计算统计周期内Mc口收到的H248命令add个数 | Mc口接收到Subtract | CC. | 整数 | 个 | MnLinkMgw | 15分钟 | 15分钟
| C | EQPT.NbrH248CmdReceived.Modify | Mc口收到的H248消息的Modify命令的次数 | 计算统计周期内Mc口收到的H248命令modify个数 | Mc口接收到Modify | CC. | 整数 | 个 | MnLinkMgw | 15分钟 | 15分钟
| C | EQPT.NbrH248CmdReceived.Move | Mc口收到的H248消息的Move命令的次数 | 计算统计周期内Mc口收到的H248命令move个数 | Mc口接收到 Move | CC. | 整数 | 个 | MnLinkMgw | 15分钟 | 15分钟
| C | EQPT.NbrH248CmdReceived.Auditvalue | Mc口收到的H248消息的Audit Value命令的次数 | 计算统计周期内Mc口收到的H248命令audit value个数 | Mc口接收到Audit Value | CC. | 整数 | 个 | MnLinkMgw | 15分钟 | 15分钟
| C | EQPT.NbrH248CmdReceived.Auditcap | Mc口收到的H248消息的Audit Capability命令的次数 | 计算统计周期内Mc口收到的H248命令audit capability个数 | Mc口接收到auditcapability ,3GPP中为可选 | CC. | 整数 | 个 | MnLinkMgw | 15分钟 | 15分钟
| C | EQPT.NbrH248CmdReceived.Servicechange | Mc口收到的H248消息的Service Change命令的次 | 计算统计周期内Mc口收到的H248命令service change个数 | Mc口接收到Service Change消息 | CC. | 整数 | 个 | MnLinkMgw | 15分钟 | 15分钟
MGWID04 | B | EQPT.NbrH248CmdSent | Mc口发送的H248命令的次数 | Mc口发送的H248命令的次数 | Mc口发送的H248命令的次数 | CC. | 整数 | 个 | MnLinkMgw | 15分钟 | 15分钟
| C | EQPT.NbrH248CmdSent.Notify | Mc口发送的的H248命令notify命令的次 | 计算统计周期内发送的nofity命令次数 | Mc口发送的notify消息 | CC. | 整数 | 个 | MnLinkMgw | 15分钟 | 15分钟
| C | EQPT.NbrH248CmdSent.Servicechange | Mc口发送的的H248命令service change命令的次 | 计算统计周期内发送的service change命令次数 | Mc口发送的service change命令 | CC. | 整数 | 个 | MnLinkMgw | 15分钟 | 15分钟
MGWID05 | B | EQPT.NbrH248CmdRlySent | Mc口命令处理成功的次数 | 计算统计周期内MGW上命令处理成功的次数 | Mc口命令处理成功的次数 | CC. | 整数 | 个 | MnLinkMgw | 15分钟 | 15分钟
| C | EQPT.NbrH248CmdRlySent.Add | Mc口ADD命令处理成功的次数 | 计算统计周期内MGW上ADD命令处理成功的次数 | Mc口ADD命令处理成功的次数 | CC. | 整数 | 个 | MnLinkMgw
| C | EQPT.NbrH248CmdRlySent.Subtract | Mc口Subtract命令处理成功的次数 | 计算统计周期内MGW上Subtract命令处理成功的次数 | Mc口Subtract命令处理成功的次数 | CC. | 整数 | 个 | MnLinkMgw | 15分钟 | 15分钟
| C | EQPT.NbrH248CmdRlySent.Modify | Mc口Modify命令处理成功的次数 | 计算统计周期内MGW上Modify命令处理成功的次数 | Mc口Modify命令处理成功的次数 | CC. | 整数 | 个 | MnLinkMgw | 15分钟 | 15分钟
| C | EQPT.NbrH248CmdRlySent.Move | Mc口Move命令处理成功的次数 | 计算统计周期内MGW上Move命令处理成功的次数 | Mc口Move命令处理成功的次数 | CC. | 整数 | 个 | MnLinkMgw | 15分钟 | 15分钟
| C | EQPT.NbrH248CmdRlySent.Auditvalue | Mc口AuditValue命令处理成功的次数 | 计算统计周期内MGW上AuditValue命令处理成功的次数 | Mc口AuditValue命令处理成功的次数 | CC. | 整数 | 个 | MnLinkMgw | 15分钟 | 15分钟
| C | EQPT.NbrH248CmdRlySent.Auditcap | Mc口AuditCapability命令处理成功的次数 | 计算统计周期内MGW上AuditCapability命令处理成功的次数 | Mc口AuditCapability命令处理成功的次数 | CC. | 整数 | 个 | MnLinkMgw | 15分钟 | 15分钟
| C | EQPT.NbrH248CmdRlySent.Servicechange | Mc口ServiceChange命令处理成功的次数 | 计算统计周期内MGW上ServiceChange命令处理成功的次数 | Mc口ServiceChange命令处理成功的次数 | CC. | 整数 | 个 | MnLinkMgw | 15分钟 | 15分钟

## IE
指标编码 | 重要度 | 英文名称 | 中文名称 | 定义 | 触发点 | 采集方式 | 数据类型 | 单位 | 空间粒度 | 时间粒度 | 上报周期 | 测试要求 | 备注 | 支持时间
MGWIE01 | B | SIG.NbrSignRtSetUnavailable | 信令路由集目的信令点不可达次数 | 目的信令点不可达次数 | 无 | CC. | 整数 | 次 | SignRouteSet | 15分钟 | 15分钟 |  |  | T
MGWIE02 | B | SIG.SignRtSetUnavailableDuration | 信令路由集目的信令点不可达时长 | 目的信令点不可达时长 | 无 | DER(n=1). | 整数 | 秒 | SignRouteSet | 15分钟 | 15分钟

## IF
指标编码 | 重要度 | 英文名称 | 中文名称 | 定义 | 触发点 | 采集方式 | 数据类型 | 单位 | 空间粒度 | 时间粒度 | 上报周期 | 测试要求 | 备注 | 支持时间
MGWIF01 | B | SIG.NbrSignRtUnavailable | 信令路由不可用次数 | 信令路由不可用次数 | 无 | CC. | 整数 | 个 | SignRoute | 15分钟 | 15分钟 |  |  | T
MGWIF02 | B | SIG.SignRtUnavailableDuration | 信令路由不可用时长 | 信令路由不可用时长 | 无 | DER(n=1). | 整数 | 秒 | SignRoute | 15分钟 | 15分钟

## IG
指标编码 | 重要度 | 英文名称 | 中文名称 | 定义 | 触发点 | 采集方式 | 数据类型 | 单位 | 空间粒度 | 时间粒度 | 上报周期 | 测试要求 | 备注 | 支持时间
MGWIG01 | B | SIG.NbrM3uaLkSetUnavailable | M3UA信令链路集不可用次数 | M3UA信令链路集不可用次数 | 链路集内链路全故障 | CC. | 整数 | 个 | M3uaLinkSetTp | 15分钟 | 15分钟 |  |  | T
MGWIG02 | B | SIG.M3uaLkSetUnavailableDuration | M3UA信令链路集不可用时长 | M3UA信令链路集中所有信令链路都不能提供服务的时长。 | 链路集内链路全故障 | DER(n=1). | 整数 | 秒 | M3uaLinkSetTp | 15分钟 | 15分钟

## IH
指标编码 | 重要度 | 英文名称 | 中文名称 | 定义 | 触发点 | 采集方式 | 数据类型 | 单位 | 空间粒度 | 时间粒度 | 上报周期 | 测试要求 | 备注 | 支持时间
MGWIH01 | CC | SIG.NbrMtpLkSetUnavailable | MTP信令链路集不可用次数 | MTP信令链路集不可用次数 | 链路集内链路全故障 | CC. | 整数 | 个 | MtpLinkSetTp | 15分钟 | 15分钟 |  |  | T
MGWIH02 | CC | SIG.MtpLkSetUnavailableDuration | MTP信令链路集不可用时长 | MTP信令链路集中所有信令链路都不能提供服务的时长。 | 链路集内链路全故障 | DER(n=1). | 整数 | 秒 | MtpLinkSetTp | 15分钟 | 15分钟
MGWIH03 | CC | SIG.NbrMtpLkAvailable | 可用的MTP信令链路数 | 信令链路集中当前可用的信令链路数，包括当前正在使用的信令链路 | 无 | GAUGE. | 整数 | 个 | MtpLinkSetTp | 15分钟 | 15分钟

## II
指标编码 | 重要度 | 英文名称 | 中文名称 | 定义 | 触发点 | 采集方式 | 数据类型 | 单位 | 空间粒度 | 时间粒度 | 上报周期 | 测试要求 | 备注 | 支持时间
MGWII01 | B | SIG.M3uaLkPktReceived | M3UA信令链路的收包数 | 在信令链路上接收到的M3UA消息数. | 在收到M3UA消息时统计 | CC. | 整数 | 次 | M3uaLinkTp | 15分钟 | 15分钟 |  |  | T
MGWII02 | B | SIG.M3uaLkPktSent | M3UA信令链路的发包数 | 在信令链路上发送的M3UA消息数. | 在发送M3UA消息时统计 | CC. | 整数 | 次 | M3uaLinkTp | 15分钟 | 15分钟
MGWII03 | B | SIG.M3uaLkCongestionDuration | M3UA信令链路拥塞时长 | 信令链路由于拥塞而不可用的时长 | 在一个测量周期内，累积链路处于拥塞状态的时长 | DER(n=1). | 整数 | 次 | M3uaLinkTp | 15分钟 | 15分钟
MGWII04 | B | SIG.NbrM3uaLkCongestion | M3UA信令链路拥塞次数 | 信令链路拥塞的次数 | 在一个测量周期内，累积链路处于拥塞状态的次数 | CC. | 整数 | 次 | M3uaLinkTp | 15分钟 | 15分钟
MGWII05 | B | SIG.M3uaLkUnavailableDuration | M3UA信令链路不可用时长 | 链路不可用时开始统计，可用时结束统计 | 在一个测量周期内，累积链路不在服务状态时长 | DER(n=1). | 整数 | 次 | M3uaLinkTp | 15分钟 | 15分钟
MGWII06 | B | SIG.NbrM3uaLkUnavailable | M3UA信令链路不可用次数 | 信令链路中断 | 在一个测量周期内，累积链路不在服务状态次数 | CC. | 整数 | 次 | M3uaLinkTp | 15分钟 | 15分钟

## IJ
指标编码 | 重要度 | 英文名称 | 中文名称 | 定义 | 触发点 | 采集方式 | 数据类型 | 单位 | 空间粒度 | 时间粒度 | 上报周期 | 测试要求 | 备注 | 支持时间
MGWIJ01 | CC | SIG.MtpLkUnavailableDuration | 信令链路不可用时长 | 链路不可用时开始统计，可用时结束统计 | 在一个测量周期内，累积MTP链路不在服务状态时长 | DER(n=1). | 整数 | 次 | MtpLinkTp | 15分钟 | 15分钟 |  |  | T
MGWIJ02 | CC | SIG.NbrMtpLkUnavailable | 信令链路不可用次数 | 信令链路中断 | 在一个测量周期内，累积MTP链路不在服务状态次数 | CC. | 整数 | 次 | MtpLinkTp | 15分钟 | 15分钟
MGWIJ03 | CC | SIG.NbrMtpMsuReceived | 信令链路的MSU接收个数 | 在信令链路上接收到的MSU的个数 | 在收到MSU数据包时统计 | CC. | 整数 | 次 | MtpLinkTp | 15分钟 | 15分钟
MGWIJ04 | CC | SIG.NbrMtpMsuSent | 信令链路的MSU发送个数 | 在信令链路上发送的MSU个数 | 在收到MSU数据包时统计 | CC. | 整数 | 次 | MtpLinkTp | 15分钟 | 15分钟
MGWIJ05 | CC | SIG.MtpOctReceived | 信令链路收到的字节数 | 在信令链路上收到的字节数 | 在收到MSU时统计 | CC. | 整数 | Kbyte | MtpLinkTp | 15分钟 | 15分钟
MGWIJ06 | CC | SIG.MtpOctSent | 信令链路发出的字节数 | 在信令链路上发出的字节数 | 在收到MSU时统计 | CC. | 整数 | Kbyte | MtpLinkTp | 15分钟 | 15分钟

## IK
指标编码 | 重要度 | 英文名称 | 中文名称 | 定义 | 触发点 | 采集方式 | 数据类型 | 单位 | 空间粒度 | 时间粒度 | 上报周期 | 测试要求 | 备注 | 支持时间
MGWIK01 | B | SIG.SctpDataChunkReceived | SCTP偶联接收的数据块数目 | 在SCTP偶联上接收的Data Chunk数。 | 在接收SCTP数据包时统计 | CC. | 整数 | 次 | SctpAssoc | 15分钟 | 15分钟 |  |  | T
MGWIK02 | B | SIG.SctpDataChunkSent | SCTP偶联发送数据块数 | 在SCTP偶联上发送的Data Chunk数，不计重发 | 在发送SCTP数据包时统计 | CC. | 整数 | 次 | SctpAssoc | 15分钟 | 15分钟
MGWIK03 | B | SIG.SctpDataChunkReSent | SCTP偶联重发数据块数 | 在SCTP偶联上重发的DataChunk数目。 | 在发送SCTP数据包时统计 | CC. | 整数 | 次 | SctpAssoc | 15分钟 | 15分钟
MGWIK04 | B | SIG.SctpCongestionDuration | SCTP偶联拥塞时长 | SCTP偶联处理量超过承载能力的时长 | 在一个测量周期内，累积SCTP偶联处于拥塞状态时长 | DER(n=1). | 整数 | 次 | SctpAssoc | 15分钟 | 15分钟
MGWIK05 | B | SIG.NbrSctpCongestion | SCTP偶联拥塞次数 | SCTP偶联拥塞状态的次数 | 在一个测量周期内，累积SCTP偶联处于拥塞状态次数 | CC. | 整数 | 次 | SctpAssoc | 15分钟 | 15分钟
MGWIK06 | B | SIG.SctpUnavailableDuration | SCTP偶联不可用时长 | SCTP偶联处于故障、闭塞或未激活等不可用状态的时长 | 在一个测量周期内，累积SCTP偶联不在服务状态时长 | DER(n=1). | 整数 | 次 | SctpAssoc | 15分钟 | 15分钟
MGWIK07 | B | SIG.NbrSctpUnavailable | SCTP偶联不可用次数 | SCTP偶联中断 | 在一个测量周期内，累积SCTP偶联不在服务状态次数 | CC. | 整数 | 次 | SctpAssoc | 15分钟 | 15分钟

## IL
指标编码 | 重要度 | 英文名称 | 中文名称 | 定义 | 触发点 | 采集方式 | 数据类型 | 单位 | 空间粒度 | 时间粒度 | 上报周期 | 测试要求 | 备注 | 支持时间
MGWIL01 | B | BC.AttActiveIpSetup | IP主动建立尝试次数 注:主动即”出局”方向 | Nb口的IP链路主动建立的尝试次数 | 发送IPBCP-Request的次数 | CC. | 整数 | 个 | ImsMgwFunction | 15分钟 | 15分钟 |  |  | T
MGWIL02 | B | BC.SuccActiveIpSetup | IP主动建立成功次数 | Nb口的IP链路的主动建立的成功次数 | 收到IPBCP-Accepted的次数 | CC. | 整数 | 个 | ImsMgwFunction | 15分钟 | 15分钟
MGWIL03 | B | BC.AttPassiveIpSetup | IP被动建立尝试次数 注:被动即”入局”方向 | Nb口的IP链路的被动建立的尝试次数 | 接收IPBCP-Request的次数 | CC. | 整数 | 个 | ImsMgwFunction | 15分钟 | 15分钟
MGWIL04 | B | BC.SuccPassiveIpsetup | IP被动建立成功次数 | Nb口的IP链路的被动建立的成功次数. | 发送IPBCP-Accepted的次数 | CC. | 整数 | 个 | ImsMgwFunction | 15分钟 | 15分钟
MGWIL05 | B | BC.AttNbupActiveInit | Nb口用户面主动初始化尝试次数 注:主动即”出局”方向 | Nb口用户面初始化的尝试次数 | 发送UP- INITIALISATION的次数 | CC. | 整数 | 个 | ImsMgwFunction | 15分钟 | 15分钟
MGWIL06 | B | BC.SuccNbupActiveInit | Nb口用户面主动初始化成功次数 | Nb口用户面初始化的成功次数 | 接收UP-INITIALISATION ACK的次数 | CC. | 整数 | 个 | ImsMgwFunction | 15分钟 | 15分钟
MGWIL07 | B | BC.AttNbupPassiveInit | Nb口用户面被动初始化次数 注: “被动”即入局方向 | Nb口用户面被动初始化的次数 | 接收UP- INITIALISATION的次数 | CC. | 整数 | 个 | ImsMgwFunction | 15分钟 | 15分钟
MGWIL08 | B | BC.SuccNbupPassiveInit | Nb口用户面被动初始化成功次数 | Nb口用户面的被动初始化的成功次数 | 发送UP-INITIALISATION ACK的次数 | CC. | 整数 | 个 | ImsMgwFunction | 15分钟 | 15分钟

## IN
指标编码 | 重要度 | 英文名称 | 中文名称 | 定义 | 触发点 | 采集方式 | 数据类型 | 单位 | 空间粒度 | 时间粒度 | 上报周期 | 测试要求 | 备注 | 支持时间
MGWIN01 | B | BRT.NbrNbRtpPktReceived | IP口的收RTP包个数 | IP口上收到RTP数据包的个数,统计对象为整个MGW | IP口收到RTP消息时统计 | CC. | 整数 | 个 | ImsMgwFunction | 15分钟 | 15分钟 |  |  | T
| B | BRT.NbrNbRtpPktReceived._DSubNet | IP口的收RTP包个数 | IP口上收到RTP数据包的个数,统计对象为目的子网,最多可有64个目的子网 | IP口收到RTP消息时统计 | CC. | 整数 | 个 | ImsMgwFunction | 15分钟 | 15分钟
MGWIN02 | B | BRT.NbrNbRtpPktSent | IP口的发RTP包个数 | IP口上发送的RTP数据包的个数,统计对象为整个MGW | IP口收到RTP消息时统计 | CC. | 整数 | 个 | ImsMgwFunction | 15分钟 | 15分钟
| B | BRT.NbrNbRtpPktSent._DSubNet | IP口的发RTP包个数 | IP口上发送的RTP数据包的个数,统计对象为目的子网,最多可有64个目的子网 | IP口收到RTP消息时统计 | CC. | 整数 | 个 | ImsMgwFunction | 15分钟 | 15分钟
MGWIN03 | B | BRT.NbOctRtpReceived | IP口的收到RTP包的字节数 | IP口上收到的RTP数据包字节数,统计对象为整个MGW | IP口收到RTP消息时统计 | CC. | 整数 | Kbyte | ImsMgwFunction | 15分钟 | 15分钟
| B | BRT.NbOctRtpReceived._DSubNet | IP口的收到RTP包的字节数 | IP口上收到的RTP数据包字节数,统计对象为目的子网,最多可有64个目的子网 | IP口收到RTP消息时统计 | CC. | 整数 | Kbyte | ImsMgwFunction | 15分钟 | 15分钟
MGWIN04 | B | BRT.NbOctRtpSent | IP口的发出RTP包的字节数 | IP口上发出的RTP包的数据包字节数,统计对象为整个MGW | IP口发送RTP消息时统计 | CC. | 整数 | Kbyte | ImsMgwFunction | 15分钟 | 15分钟
| B | BRT.NbOctRtpSent._DSubNet | IP口的发出RTP包的字节数 | IP口上发出的RTP包的数据包字节数,统计对象为目的子网,最多可有64个目的子网 | IP口发送RTP消息时统计 | CC. | 整数 | Kbyte | ImsMgwFunction | 15分钟 | 15分钟
MGWIN05 | B | BRT.NbrNbRtpLostPkt | IP口的丢RTP包数 | IP口上网络丢失的数据包数,统计对象为整个MGW | RTP接收方向上网络发生丢包时(需支持RTCP) | CC. | 整数 | 个 | ImsMgwFunction | 15分钟 | 15分钟
| B | BRT.NbrNbRtpLostPkt._DSubNet | IP口的丢RTP包数 | IP口上网络丢失的数据包数,统计对象为目的子网,最多可有64个目的子网 | RTP接收方向上网络发生丢包时(需支持RTCP) | CC. | 整数 | 个 | ImsMgwFunction | 15分钟 | 15分钟
MGWIN06 | B | BRT.NbrRtpDelayMax | IP口最大时延 | IP口上的最大时延,统计对象为整个MGW | 依照RTCP协议，每5秒中统计某个方向上各个RTP流中的时延，在周期内取最大时延（ms） | Gauge. | 整数 | ms | ImsMgwFunction | 15分钟 | 15分钟
| B | BRT.NbrRtpDelayMax._DSubNet | IP口最大时延 | IP口上的最大时延,统计对象为目的子网,最多可有64个目的子网 | 依照RTCP协议，每5秒中统计某个方向上各个RTP流中的时延，在周期内取最大时延（ms） | Gauge. | 整数 | ms | ImsMgwFunction | 15分钟 | 15分钟
MGWIN07 | B | BRT.NbrRtpDelayMean | IP口平均时延 | IP口上的平均时延,统计对象为整个MGW | 依照RTCP协议，每5秒中统计某个方向上各个RTP流中的时延，在周期内取平均时延（ms） | Gauge. | 整数 | ms | ImsMgwFunction | 15分钟 | 15分钟
| B | BRT.NbrRtpDelayMean._DSubNet | IP口平均时延 | IP口上的平均时延,统计对象为目的子网,最多可有64个目的子网 | 依照RTCP协议，每5秒中统计某个方向上各个RTP流中的时延，在周期内取平均时延（ms） | Gauge. | 整数 | ms | ImsMgwFunction | 15分钟 | 15分钟
MGWIN08 | B | BRT.NbrRtpDelayJitterMax | IP口最大时延抖动值 | 衡量数据包包传输的时延变化情况,统计对象为整个MGW | 时延抖动通常是由于不同的IP包在网络传输过程中时延长短不同导致的，按照RTCP协议计算出对应的时延抖动指标。在RTCP报文发送周期内（RTCP报文的发送周期可以设置，一般为5秒），统计相应RTP流的抖动，比较得出最大抖动值（ms）。（RFC 1889或3550） | Gauge. | 整数 | ms | ImsMgwFunction | 15分钟 | 15分钟
| B | BRT.NbrRtpDelayJitterMax._DSubNet | IP口最大时延抖动值 | 衡量数据包包传输的时延变化情况,统计对象为目的子网,最多可有64个目的子网 | 时延抖动通常是由于不同的IP包在网络传输过程中时延长短不同导致的，按照RTCP协议计算出对应的时延抖动指标。在RTCP报文发送周期内（RTCP报文的发送周期可以设置，一般为5秒），统计相应RTP流的抖动，比较得出最大抖动值（ms）。（RFC 1889或3550） | Gauge. | 整数 | ms | ImsMgwFunction | 15分钟 | 15分钟
MGWIN09 | B | BRT.NbrRtpDelayJitterMean | IP口平均时延抖动值 | 衡量数据包包传输的时延变化情况,统计对象为整个MGW | 时延抖动通常是由于不同的IP包在网络传输过程中时延长短不同导致的，按照RTCP协议计算出对应的时延抖动指标。在RTCP报文发送周期内（RTCP报文的发送周期可以设置，一般为5秒），统计相应RTP流的抖动，取统计周期内的平均抖动值（ms）。（RFC 1889或3550） | Gauge. | 整数 | ms | ImsMgwFunction | 15分钟 | 15分钟
| B | BRT.NbrRtpDelayJitterMean._DSubNet | IP口平均时延抖动值 | 衡量数据包包传输的时延变化情况,统计对象为目的子网,最多可有64个目的子网 | 时延抖动通常是由于不同的IP包在网络传输过程中时延长短不同导致的，按照RTCP协议计算出对应的时延抖动指标。在RTCP报文发送周期内（RTCP报文的发送周期可以设置，一般为5秒），统计相应RTP流的抖动，取统计周期内的平均抖动值（ms）。（RFC 1889或3550） | Gauge. | 整数 | ms | ImsMgwFunction | 15分钟 | 15分钟
MGWIN10 | B | BRT.NbrConnRtpJitter | IP口抖动所有等级的RTP连接数 | IP口抖动值(J)为:0ms<=J 的RTP连接总数 | 当RTP层的连接(connection)释放时，测量到的jitter值落于该区间,该计数器递增。 | CC. | 整数 | 个 | ImsMgwFunction | 15分钟 | 15分钟
| B | BRT.NbrConnRtpJitter.0 | IP口抖动等级0的RTP连接数 | IP口抖动值(J)为:0ms<=J <=1.0ms的RTP连接总数 | 当RTP层的连接(connection)释放时，测量到的jitter值落于该区间,该计数器递增。 | CC. | 整数 | 个 | ImsMgwFunction | 15分钟 | 15分钟
| B | BRT.NbrConnRtpJitter.0._DSubNet | IP口抖动等级0的RTP连接数 | IP口抖动值(J)为:0ms<=J <=1.0ms的RTP连接总数 | 当RTP层的连接(connection)释放时，测量到的jitter值落于该区间,该计数器递增。 | CC. | 整数 | 个 | ImsMgwFunction | 15分钟 | 15分钟
| B | BRT.NbrConnRtpJitter.1 | IP口抖动等级1的RTP连接数 | IP口抖动值(J)为:1.0ms<=J <=2.0ms的RTP连接总数 | 当RTP层的连接(connection)释放时，测量到的jitter值落于该区间,该计数器递增。 | CC. | 整数 | 个 | ImsMgwFunction | 15分钟 | 15分钟
| B | BRT.NbrConnRtpJitter.1._DSubNet | IP口抖动等级1的RTP连接数 | IP口抖动值(J)为:1.0ms<=J <=2.0ms的RTP连接总数 | 当RTP层的连接(connection)释放时，测量到的jitter值落于该区间,该计数器递增。 | CC. | 整数 | 个 | ImsMgwFunction | 15分钟 | 15分钟
| B | BRT.NbrConnRtpJitter.2 | IP口抖动等级2的RTP连接数 | IP口抖动值(J)为:2.0ms<J<=3.0ms的RTP连接总数 | 当RTP层的连接(connection)释放时，测量到的jitter值落于该区间,该计数器递增。 | CC. | 整数 | 个 | ImsMgwFunction | 15分钟 | 15分钟
| B | BRT.NbrConnRtpJitter.2._DSubNet | IP口抖动等级2的RTP连接数 | IP口抖动值(J)为:2.0ms<J<=3.0ms的RTP连接总数 | 当RTP层的连接(connection)释放时，测量到的jitter值落于该区间,该计数器递增。 | CC. | 整数 | 个 | ImsMgwFunction | 15分钟 | 15分钟
| B | BRT.NbrConnRtpJitter.3 | IP口抖动等级3的RTP连接数 | IP口抖动值(J)为:3.0ms<J<=4.0ms的RTP连接总数 | 当RTP层的连接(connection)释放时，测量到的jitter值落于该区间,该计数器递增。 | CC. | 整数 | 个 | ImsMgwFunction | 15分钟 | 15分钟
| B | BRT.NbrConnRtpJitter.3._DSubNet | IP口抖动等级3的RTP连接数 | IP口抖动值(J)为:3.0ms<J<=4.0ms的RTP连接总数 | 当RTP层的连接(connection)释放时，测量到的jitter值落于该区间,该计数器递增。 | CC. | 整数 | 个 | ImsMgwFunction | 15分钟 | 15分钟
| B | BRT.NbrConnRtpJitter.4 | IP口抖动等级4的RTP连接数 | IP口抖动值(J)为:4.0ms<J<=5.0ms的RTP连接总数 | 当RTP层的连接(connection)释放时，测量到的jitter值落于该区间,该计数器递增。 | CC. | 整数 | 个 | ImsMgwFunction | 15分钟 | 15分钟
| B | BRT.NbrConnRtpJitter.4._DSubNet | IP口抖动等级4的RTP连接数 | IP口抖动值(J)为:4.0ms<J<=5.0ms的RTP连接总数 | 当RTP层的连接(connection)释放时，测量到的jitter值落于该区间,该计数器递增。 | CC. | 整数 | 个 | ImsMgwFunction | 15分钟 | 15分钟
| B | BRT.NbrConnRtpJitter.5 | IP口抖动等级5的RTP连接数 | IP口抖动值(J)为:5.0ms<J<=6.0ms的RTP连接总数 | 当RTP层的连接(connection)释放时，测量到的jitter值落于该区间,该计数器递增。 | CC. | 整数 | 个 | ImsMgwFunction | 15分钟 | 15分钟
| B | BRT.NbrConnRtpJitter.5._DSubNet | IP口抖动等级5的RTP连接数 | IP口抖动值(J)为:5.0ms<J<=6.0ms的RTP连接总数 | 当RTP层的连接(connection)释放时，测量到的jitter值落于该区间,该计数器递增。 | CC. | 整数 | 个 | ImsMgwFunction | 15分钟 | 15分钟
| B | BRT.NbrConnRtpJitter.6 | IP口抖动等级6的RTP连接数 | IP口抖动值(J)为:6.0ms<J<=7.0ms的RTP连接总数 | 当RTP层的连接(connection)释放时，测量到的jitter值落于该区间,该计数器递增。 | CC. | 整数 | 个 | ImsMgwFunction | 15分钟 | 15分钟
| B | BRT.NbrConnRtpJitter.6._DSubNet | IP口抖动等级6的RTP连接数 | IP口抖动值(J)为:6.0ms<J<=7.0ms的RTP连接总数 | 当RTP层的连接(connection)释放时，测量到的jitter值落于该区间,该计数器递增。 | CC. | 整数 | 个 | ImsMgwFunction | 15分钟 | 15分钟
| B | BRT.NbrConnRtpJitter.7 | IP口抖动等级7的RTP连接数 | IP口抖动值(J)为:7.0ms<J<=8.0ms的RTP连接总数 | 当RTP层的连接(connection)释放时，测量到的jitter值落于该区间,该计数器递增。 | CC. | 整数 | 个 | ImsMgwFunction | 15分钟 | 15分钟
| B | BRT.NbrConnRtpJitter.7._DSubNet | IP口抖动等级7的RTP连接数 | IP口抖动值(J)为:7.0ms<J<=8.0ms的RTP连接总数 | 当RTP层的连接(connection)释放时，测量到的jitter值落于该区间,该计数器递增。 | CC. | 整数 | 个 | ImsMgwFunction | 15分钟 | 15分钟
| B | BRT.NbrConnRtpJitter.8 | IP口抖动等级8的RTP连接数 | IP口抖动值(J)为:8.0ms<J<=9.0ms的RTP连接总数 | 当RTP层的连接(connection)释放时，测量到的jitter值落于该区间,该计数器递增。 | CC. | 整数 | 个 | ImsMgwFunction | 15分钟 | 15分钟
| B | BRT.NbrConnRtpJitter.8._DSubNet | IP口抖动等级8的RTP连接数 | IP口抖动值(J)为:8.0ms<J<=9.0ms的RTP连接总数 | 当RTP层的连接(connection)释放时，测量到的jitter值落于该区间,该计数器递增。 | CC. | 整数 | 个 | ImsMgwFunction | 15分钟 | 15分钟
| B | BRT.NbrConnRtpJitter.9 | IP口抖动等级9的RTP连接数 | IP口抖动值(J)为:9.0ms<J<=10.0ms的RTP连接总数 | 当RTP层的连接(connection)释放时，测量到的jitter值落于该区间,该计数器递增。 | CC. | 整数 | 个 | ImsMgwFunction | 15分钟 | 15分钟
| B | BRT.NbrConnRtpJitter.9._DSubNet | IP口抖动等级9的RTP连接数 | IP口抖动值(J)为:9.0ms<J<=10.0ms的RTP连接总数 | 当RTP层的连接(connection)释放时，测量到的jitter值落于该区间,该计数器递增。 | CC. | 整数 | 个 | ImsMgwFunction | 15分钟 | 15分钟
| B | BRT.NbrConnRtpJitter.10 | IP口抖动等级10的Rtp连接数 | IP口抖动值(J)为:J>10.0ms的RTP连接总数 | 当RTP层的连接(connection)释放时，测量到的jitter值落于该区间,该计数器递增。 | CC. | 整数 | 个 | ImsMgwFunction | 15分钟 | 15分钟
| B | BRT.NbrConnRtpJitter.10._DSubNet | IP口抖动等级10的RTP连接数 | IP口抖动值(J)为:J>10.0ms的RTP连接总数 | 当RTP层的连接(connection)释放时，测量到的jitter值落于该区间,该计数器递增。 | CC. | 整数 | 个 | ImsMgwFunction | 15分钟 | 15分钟

## CA
指标编码 | 重要度 | 英文名称 | 中文名称 | 定义 | 触发点 | 采集方式 | 数据类型 | 单位 | 空间粒度 | 时间粒度 | 上报周期 | 测试要求 | 备注 | 支持时间
CHRCA01 | A | EQPT.CpuUsageMean | CPU平均占有率 | 测量周期中，CPU的平均使用率。 | (中国移动CM-IMS CSCF/BGCF设备规范) | SI | 实数 | ％ | ManagedElement | 15分钟 | 15分钟 |  | 物理层 | T
CHRCA02 | A | EQPT.CpuUsageMax | CPU峰值占有率 | 测量周期中，CPU的峰值使用率。 | (中国移动CM-IMS CSCF/BGCF设备规范) | SI | 实数 | ％ | ManagedElement | 15分钟 | 15分钟 |  | 物理层
CHRCA03 | B | EQPT.CpuOverLoadDuration | CPU过载时长 | 该指标用于统计在一个测量周期内，CPU占用率超过阀值的时长，该阀值可设置。 | CPU占用率超过阀值。中国移动CM-IMS CSCF/BGCF设备规范 | DER(n=1) | 整数 | 秒 | ManagedElement | 15分钟 | 15分钟 |  | 物理层

## CB
指标编码 | 重要度 | 英文名称 | 中文名称 | 定义 | 触发点 | 采集方式 | 数据类型 | 单位 | 空间粒度 | 时间粒度 | 上报周期 | 测试要求 | 备注 | 支持时间
CHRCB01 | CB | EQPT.BoardMemUsed | 已用内存 | 该指标用于统计单板的内存已经使用的空间大小。 | 单板内存。（中国移动CM-IMS CSCF/BGCF设备规范） | SI | 实数 | MB | ManagedElement | 15分钟 | 15分钟 |  | 物理层 | T
CHRCB02 | CB | EQPT.BoardMemTotal | 可用内存 | 该指标用于统计单板总的内存空间大小。 | 单板内存。（中国移动CM-IMS CSCF/BGCF设备规范） | SI | 实数 | MB | ManagedElement | 15分钟 | 15分钟 |  | 物理层

## CC
指标编码 | 重要度 | 英文名称 | 中文名称 | 定义 | 触发点 | 采集方式 | 数据类型 | 单位 | 空间粒度 | 时间粒度 | 上报周期 | 测试要求 | 备注 | 支持时间
CHRCC01 | CB | SIG.RecvKB | 端口接收字节数 | 该指标用于统计外网口在统计时间内接收的字节数。 | 网口收包 | CC | 整数 | KB | EthernetPort | 15分钟 | 15分钟 |  | 物理层 | T
CHRCC02 | CB | SIG.RecvKBPS | 端口接收字节率 | 该指标用于统计网口单位时间接收的字节数。用户通过分析该指标，可以了解到网口的实际工作情况。 | 网口收包 | SI | 实数 | KBPS | EthernetPort | 15分钟 | 15分钟 |  | 物理层
CHRCC03 | CB | SIG.RecvPkg | 端口接收包数 | 该指标用于统计网口在统计时间内接收到的数据包数量。 | 网口收包 | CC | 整数 | 包 | EthernetPort | 15分钟 | 15分钟 |  | 物理层
CHRCC04 | CB | SIG.RecvPPS | 端口接收包率 | 该指标用于统计网口在一定的工作模式下的接收包速率。用户通过分析该指标，可以了解到网口的实际工作情况。 | 网口收包 | SI | 实数 | 包/秒 | EthernetPort | 15分钟 | 15分钟 |  | 物理层
CHRCC05 | CB | SIG.RecvErrPkg | 端口接收错包数 | 该指标用于统计网口接收错包数。 | 网口收包 | CC | 整数 | 包 | EthernetPort | 15分钟 | 15分钟 |  | 物理层
CHRCC06 | CB | SIG.RecvErrPPS | 端口接收错包率 | 该指标用于统计网口单位时间接收数据包的错包情况。用户通过分析该指标，可以了解到网口的实际工作情况。 | 网口收包 | SI | 实数 | 包/秒 | EthernetPort | 15分钟 | 15分钟 |  | 物理层
CHRCC07 | CB | SIG.RecvLoss | 端口接收丢包数 | 该指标表示在统计时间内，网口接收数据包丢失的数据包数量。 | 网口收包 | CC | 整数 | 包 | EthernetPort | 15分钟 | 15分钟 |  | 物理层
CHRCC08 | CB | SIG.RecvLossPPS | 端口接收丢包率 | 该指标表示网口接收数据包在单位时间丢失的数据包数量。用户通过分析该指标，可以了解到网口的实际工作情况。 | 网口收包 | SI | 实数 | 包/秒 | EthernetPort | 15分钟 | 15分钟 |  | 物理层
CHRCC09 | CB | SIG.SendKB | 端口发送字节数 | 该指标用于统计外网口在某一段时间内发送的字节数。 | 网口发包 | CC | 整数 | KB | EthernetPort | 15分钟 | 15分钟 |  | 物理层
CHRCC10 | CB | SIG.SendKBPS | 端口发送字节率 | 该指标用于统计网口单位时间发送的字节数。用户通过分析该指标，可以了解到网口的实际工作情况。 | 网口发包 | SI | 实数 | KBPS | EthernetPort | 15分钟 | 15分钟 |  | 物理层
CHRCC11 | CB | SIG.SendPkg | 端口发送包数 | 该指标用于统计网口在统计时间内发送的数据包数量。 | 网口发包 | CC | 整数 | 包 | EthernetPort | 15分钟 | 15分钟 |  | 物理层
CHRCC12 | CB | SIG.SendPPS | 端口发送包率 | 该指标用于统计网口在一定的工作模式下的发送包速率。用户通过分析该指标，可以了解到网口的实际工作情况。 | 网口发包 | SI | 实数 | 包/秒 | EthernetPort | 15分钟 | 15分钟 |  | 物理层
CHRCC13 | CB | SIG.SendErrPkg | 端口发送错包数 | 该指标用于统计网口发送数据包的错包情况。用户通过分析该指标，可以了解到网口的实际工作情况。 | 网口发包 | CC | 整数 | 包 | EthernetPort | 15分钟 | 15分钟 |  | 物理层
CHRCC14 | CB | SIG.SenderrPPS | 端口发送错包率 | 该指标用于统计网口单位时间发送数据包的错包情况。用户通过分析该指标，可以了解到网口的实际工作情况。 | 网口发包 | SI | 实数 | 包/秒 | EthernetPort | 15分钟 | 15分钟 |  | 物理层
CHRCC15 | CB | SIG.SendLoss | 端口发送丢包数 | 指标表示在统计时间内，网口发送数据包丢失的数据包数量。 | 网口发包 | CC | 整数 | 包 | EthernetPort | 15分钟 | 15分钟 |  | 物理层
CHRCC16 | CB | SIG.SendLossPPS | 端口发送丢包率 | 该指标表示网口发送数据包在单位时间丢失的数据包数量。用户通过分析该指标，可以了解到网口的实际工作情况。 | 网口发包 | SI | 实数 | 包/秒 | EthernetPort | 15分钟 | 15分钟 |  | 物理层
CHRCC17 | CC | SIG.ConflictPkg | 端口冲突包数 | 该指标表示网口发送或接收的数据包在统计时间内产生的IP冲突包数量。 | 网口收发包 | CC | 整数 | 包 | EthernetPort | 15分钟 | 15分钟 |  | 物理层
CHRCC18 | CC | SIG.ConflictPPS | 端口冲突包率 | 该指标表示网口发送或接收的数据包在单位时间内产生的IP冲突包数量。用户通过分析该指标，可以了解到网口的实际工作情况。 | 网口收发包 | SI | 实数 | 包/秒 | EthernetPort | 15分钟 | 15分钟 |  | 物理层

## CD
指标编码 | 重要度 | 英文名称 | 中文名称 | 定义 | 触发点 | 采集方式 | 数据类型 | 单位 | 空间粒度 | 时间粒度 | 上报周期 | 测试要求 | 备注 | 支持时间
CHRCD01 | CB | EQPT.BoardDiskUsed | 已用磁盘容量 | 该指标用于统计网元的磁盘已经使用的空间大小。 | 网元磁盘。（中国移动CM-IMS CSCF/BGCF设备规范） | SI | 实数 | GB | ManagedElement | 15分钟 | 15分钟 |  | 物理层 | T
CHRCD02 | CB | EQPT.BoardDiskTotal | 可用磁盘容量 | 该指标用于统计网元总的磁盘空间大小。 | 网元磁盘。（中国移动CM-IMS CSCF/BGCF设备规范） | SI | 实数 | GB | ManagedElement | 15分钟 | 15分钟 |  | 物理层

## CE
指标编码 | 重要度 | 英文名称 | 中文名称 | 定义 | 触发点 | 采集方式 | 数据类型 | 单位 | 空间粒度 | 时间粒度 | 上报周期 | 测试要求 | 备注 | 支持时间
CHRCE01 | CB | EQPT.BoardDBUsed | 已用数据库空间容量 | 该指标用于统计网元的数据库已经使用的空间大小。 | 网元数据库。（中国移动CM-IMS CSCF/BGCF设备规范） | SI | 实数 | GB | ManagedElement | 15分钟 | 15分钟 |  | 物理层 | T
CHRCE02 | CB | EQPT.BoardDBTotal | 可用数据库空间容量 | 该指标用于统计网元总的数据库空间大小。 | 网元数据库。（中国移动CM-IMS CSCF/BGCF设备规范） | SI | 实数 | GB | ManagedElement | 15分钟 | 15分钟 |  | 物理层