## 应答统计
MGCF-NRM(V2.1.6)应答情况汇总表
设备厂家名称
应答日期(T)
本应答文档适用的设备版本（及补丁）
对OMC的版本（及补丁）要求
内容 |  | 规范定义数量 | 不适用数量 | 当前支持数量 | 当前+1Q支持数量 | 当前+2Q支持数量 | 当前+3Q支持数量 | 当前+4Q支持数量 | 当前支持率 | 综合支持率 | 最终支持率
网络资源模型IOC属性 | A类 | 1 | NA | 0 | 0 | 0 | 0 | 0 | 0% | 0% | 0%
| B类 | 153 | NA | 22 | 0 | 0 | 0 | 0 | 14.38% | 14.38% | 14.38%
| C类 | 0 | NA | 0 | 0 | 0 | 0 | 0 | 7.143% | 7.143% | 7.143%
| CA类 | 0 | 0 | 0 | 0 | 0 | 0 | 0 | NA
| CB类 | 0 | 0 | 0 | 0 | 0 | 0 | 0
| CC类 | 28 | 0 | 2 | 0 | 0 | 0 | 0
应答说明：
一、本页须填写蓝色字体部分，即公司名、应答日期、本应答适用的版本（及补丁）名、对OMC的版本（及补丁）要求。AA开始的各页仅须应答“支持时间”一列。其中， “T”：指当前(T)已经支持，所谓当前即应答日期。 “T+1Q”：指当前(T)不支持，但（当前时间+91天）之前可以支持。 “T+2Q”：指当前(T)不支持，但（当前时间+182天）之前可以支持 “T+3Q”：指当前(T)不支持，但（当前时间+273天）之前可以支持 “T+4Q”：指当前(T)不支持，但（当前时间+364天）之前可以支持 “NS”: 若计划支持时间晚于T+4Q，或没有支持计划，必须应答“NS” “NA”：对应于CA、CB、CC类条件属性,条件成立时答上述支持时间，条件不成立时答“NA”，指示不适用。
二、“Index”页以及“应答统计”页的统计结果均为公式自动生成，请勿直接改动。
三、NRM中的对象属性是否支持的应答，以北向接口的NRM文件为准。当且仅当同时满足以下3项要求时才可以应答为具体的支持时间(T/T+xQ): 1、NRM文件遵循《移动通信网网络管理技术规范 OMC北向接口 统一网络资源模型文件格式》的要求； 2、对象的属性名、数据类型与相应网元的北向接口信息模型规范的约定完全一致； 3、可以从NRM文件中取到属性值。
四、注意将文件名中的“Company”、“Version”改为你公司名称以及应答适用的网元版本。
五、若应答文档需要打印，除规范正文外请打印“Index”和“应答统计”页，请勿打印“修订历史”和“附录”页。
本应答模板的更新日期：2018-03-02

## Index
索引 | 管理对象类 | 备注 | 包含关系上级类 | A类属性数 | B类属性数 | C类属性数 | CA类属性数 | CB类属性数 | CC类属性数 | 小计 | CA类 不适用数 | CB类 不适用数 | CC类 不适用数 | 当前A类 支持数 | 当前B类 支持数 | 当前C类 支持数 | 当前CA类 支持数 | 当前CB类 支持数 | 当前CC类 支持数 | (当前+1Q) A类支持数 | (当前+1Q) B类支持数 | (当前+1Q) C类支持数 | (当前+1Q) CA类支持数 | (当前+1Q) CB类支持数 | (当前+1Q) CC类支持数 | (当前+2Q) A类支持数 | (当前+2Q) B类支持数 | (当前+2Q) C类支持数 | (当前+2Q) CA类支持数 | (当前+2Q) CB类支持数 | (当前+2Q) CC类支持数 | (当前+3Q) A类支持数 | (当前+3Q) B类支持数 | (当前+3Q) C类支持数 | (当前+3Q) CA类支持数 | (当前+3Q) CB类支持数 | (当前+3Q) CC类支持数 | (当前+4Q) A类支持数 | (当前+4Q) B类支持数 | (当前+4Q) C类支持数 | (当前+4Q) CA类支持数 | (当前+4Q) CB类支持数 | (当前+4Q) CC类支持数
AA | ManagedElement |  | SubNetwork | 1 | 14 | 0 | 0 | 0 | 0 | 15 | 0 | 0 | 0 | 0 | 1 | 0 | 0 | 0 | 0 | 0 | 0 | 0 | 0 | 0 | 0 | 0 | 0 | 0 | 0 | 0 | 0 | 0 | 0 | 0 | 0 | 0 | 0 | 0 | 0 | 0 | 0 | 0 | 0
AB | MgcfFunction |  | ManagedElement | 0 | 8 | 0 | 0 | 0 | 0 | 8 | 0 | 0 | 0 | 0 | 1 | 0 | 0 | 0 | 0 | 0 | 0 | 0 | 0 | 0 | 0 | 0 | 0 | 0 | 0 | 0 | 0 | 0 | 0 | 0 | 0 | 0 | 0 | 0 | 0 | 0 | 0 | 0 | 0
AC | TrafficRouteSet |  | MgcfFunction | 0 | 3 | 0 | 0 | 0 | 0 | 3 | 0 | 0 | 0 | 0 | 1 | 0 | 0 | 0 | 0 | 0 | 0 | 0 | 0 | 0 | 0 | 0 | 0 | 0 | 0 | 0 | 0 | 0 | 0 | 0 | 0 | 0 | 0 | 0 | 0 | 0 | 0 | 0 | 0
AD | TrafficRoute |  | MgcfFunction | 0 | 4 | 0 | 0 | 0 | 0 | 4 | 0 | 0 | 0 | 0 | 1 | 0 | 0 | 0 | 0 | 0 | 0 | 0 | 0 | 0 | 0 | 0 | 0 | 0 | 0 | 0 | 0 | 0 | 0 | 0 | 0 | 0 | 0 | 0 | 0 | 0 | 0 | 0 | 0
AE | TrunkGroup |  | MgcfFunction | 0 | 10 | 0 | 0 | 0 | 0 | 10 | 0 | 0 | 0 | 0 | 1 | 0 | 0 | 0 | 0 | 0 | 0 | 0 | 0 | 0 | 0 | 0 | 0 | 0 | 0 | 0 | 0 | 0 | 0 | 0 | 0 | 0 | 0 | 0 | 0 | 0 | 0 | 0 | 0
AF | ObservedDestination |  | MgcfFunction | 0 | 4 | 0 | 0 | 0 | 0 | 4 | 0 | 0 | 0 | 0 | 1 | 0 | 0 | 0 | 0 | 0 | 0 | 0 | 0 | 0 | 0 | 0 | 0 | 0 | 0 | 0 | 0 | 0 | 0 | 0 | 0 | 0 | 0 | 0 | 0 | 0 | 0 | 0 | 0
AG | InventoryUnitRack |  | ManagedElement | 0 | 11 | 0 | 0 | 0 | 0 | 11 | 0 | 0 | 0 | 0 | 1 | 0 | 0 | 0 | 0 | 0 | 0 | 0 | 0 | 0 | 0 | 0 | 0 | 0 | 0 | 0 | 0 | 0 | 0 | 0 | 0 | 0 | 0 | 0 | 0 | 0 | 0 | 0 | 0
AH | InventoryUnitShelf |  | InventoryUnitRack | 0 | 12 | 0 | 0 | 0 | 0 | 12 | 0 | 0 | 0 | 0 | 1 | 0 | 0 | 0 | 0 | 0 | 0 | 0 | 0 | 0 | 0 | 0 | 0 | 0 | 0 | 0 | 0 | 0 | 0 | 0 | 0 | 0 | 0 | 0 | 0 | 0 | 0 | 0 | 0
AI | InventoryUnitPack |  | InventoryUnitShelf | 0 | 12 | 0 | 0 | 0 | 0 | 12 | 0 | 0 | 0 | 0 | 1 | 0 | 0 | 0 | 0 | 0 | 0 | 0 | 0 | 0 | 0 | 0 | 0 | 0 | 0 | 0 | 0 | 0 | 0 | 0 | 0 | 0 | 0 | 0 | 0 | 0 | 0 | 0 | 0
AJ | InventoryUnitHost |  | ManagedElement | 0 | 0 | 0 | 0 | 0 | 15 | 15 | 0 | 0 | 0 | 0 | 0 | 0 | 0 | 0 | 1 | 0 | 0 | 0 | 0 | 0 | 0 | 0 | 0 | 0 | 0 | 0 | 0 | 0 | 0 | 0 | 0 | 0 | 0 | 0 | 0 | 0 | 0 | 0 | 0
AK | InventoryUnitAccessory |  | ManagedElement | 0 | 0 | 0 | 0 | 0 | 13 | 13 | 0 | 0 | 0 | 0 | 0 | 0 | 0 | 0 | 1 | 0 | 0 | 0 | 0 | 0 | 0 | 0 | 0 | 0 | 0 | 0 | 0 | 0 | 0 | 0 | 0 | 0 | 0 | 0 | 0 | 0 | 0 | 0 | 0
AL | EthernetPort |  | ManagedElement | 0 | 9 | 0 | 0 | 0 | 0 | 9 | 0 | 0 | 0 | 0 | 1 | 0 | 0 | 0 | 0 | 0 | 0 | 0 | 0 | 0 | 0 | 0 | 0 | 0 | 0 | 0 | 0 | 0 | 0 | 0 | 0 | 0 | 0 | 0 | 0 | 0 | 0 | 0 | 0
AM | CircuitEndPoint |  | ManagedElement | 0 | 8 | 0 | 0 | 0 | 0 | 8 | 0 | 0 | 0 | 0 | 1 | 0 | 0 | 0 | 0 | 0 | 0 | 0 | 0 | 0 | 0 | 0 | 0 | 0 | 0 | 0 | 0 | 0 | 0 | 0 | 0 | 0 | 0 | 0 | 0 | 0 | 0 | 0 | 0
AN | SignPoint |  | ManagedElement | 0 | 8 | 0 | 0 | 0 | 0 | 8 | 0 | 0 | 0 | 0 | 1 | 0 | 0 | 0 | 0 | 0 | 0 | 0 | 0 | 0 | 0 | 0 | 0 | 0 | 0 | 0 | 0 | 0 | 0 | 0 | 0 | 0 | 0 | 0 | 0 | 0 | 0 | 0 | 0
AO | MtpLinkSetTp |  | SignPoint | 0 | 3 | 0 | 0 | 0 | 0 | 3 | 0 | 0 | 0 | 0 | 1 | 0 | 0 | 0 | 0 | 0 | 0 | 0 | 0 | 0 | 0 | 0 | 0 | 0 | 0 | 0 | 0 | 0 | 0 | 0 | 0 | 0 | 0 | 0 | 0 | 0 | 0 | 0 | 0
AP | MtpLinkTp |  | MtpLinkSetTp | 0 | 9 | 0 | 0 | 0 | 0 | 9 | 0 | 0 | 0 | 0 | 1 | 0 | 0 | 0 | 0 | 0 | 0 | 0 | 0 | 0 | 0 | 0 | 0 | 0 | 0 | 0 | 0 | 0 | 0 | 0 | 0 | 0 | 0 | 0 | 0 | 0 | 0 | 0 | 0
AQ | SignRouteSet |  | SignPoint | 0 | 3 | 0 | 0 | 0 | 0 | 3 | 0 | 0 | 0 | 0 | 1 | 0 | 0 | 0 | 0 | 0 | 0 | 0 | 0 | 0 | 0 | 0 | 0 | 0 | 0 | 0 | 0 | 0 | 0 | 0 | 0 | 0 | 0 | 0 | 0 | 0 | 0 | 0 | 0
AR | SignRoute |  | SignRouteSet | 0 | 4 | 0 | 0 | 0 | 0 | 4 | 0 | 0 | 0 | 0 | 1 | 0 | 0 | 0 | 0 | 0 | 0 | 0 | 0 | 0 | 0 | 0 | 0 | 0 | 0 | 0 | 0 | 0 | 0 | 0 | 0 | 0 | 0 | 0 | 0 | 0 | 0 | 0 | 0
AS | M3uaLinkSetTp |  | SignPoint | 0 | 5 | 0 | 0 | 0 | 0 | 5 | 0 | 0 | 0 | 0 | 1 | 0 | 0 | 0 | 0 | 0 | 0 | 0 | 0 | 0 | 0 | 0 | 0 | 0 | 0 | 0 | 0 | 0 | 0 | 0 | 0 | 0 | 0 | 0 | 0 | 0 | 0 | 0 | 0
AT | M3uaLinkTp |  | M3uaLinkSetTp | 0 | 5 | 0 | 0 | 0 | 0 | 5 | 0 | 0 | 0 | 0 | 1 | 0 | 0 | 0 | 0 | 0 | 0 | 0 | 0 | 0 | 0 | 0 | 0 | 0 | 0 | 0 | 0 | 0 | 0 | 0 | 0 | 0 | 0 | 0 | 0 | 0 | 0 | 0 | 0
AU | SctpAssoc |  | ManagedElement | 0 | 6 | 0 | 0 | 0 | 0 | 6 | 0 | 0 | 0 | 0 | 1 | 0 | 0 | 0 | 0 | 0 | 0 | 0 | 0 | 0 | 0 | 0 | 0 | 0 | 0 | 0 | 0 | 0 | 0 | 0 | 0 | 0 | 0 | 0 | 0 | 0 | 0 | 0 | 0
AV | MnLinkMgcf |  | MgcfFunction | 0 | 4 | 0 | 0 | 0 | 0 | 4 | 0 | 0 | 0 | 0 | 1 | 0 | 0 | 0 | 0 | 0 | 0 | 0 | 0 | 0 | 0 | 0 | 0 | 0 | 0 | 0 | 0 | 0 | 0 | 0 | 0 | 0 | 0 | 0 | 0 | 0 | 0 | 0 | 0
AW | NcLinkMgcf |  | MgcfFunction | 0 | 7 | 0 | 0 | 0 | 0 | 7 | 0 | 0 | 0 | 0 | 1 | 0 | 0 | 0 | 0 | 0 | 0 | 0 | 0 | 0 | 0 | 0 | 0 | 0 | 0 | 0 | 0 | 0 | 0 | 0 | 0 | 0 | 0 | 0 | 0 | 0 | 0 | 0 | 0
AX | EpRpDynRfMgcf |  | MgcfFunction | 0 | 4 | 0 | 0 | 0 | 0 | 4 | 0 | 0 | 0 | 0 | 1 | 0 | 0 | 0 | 0 | 0 | 0 | 0 | 0 | 0 | 0 | 0 | 0 | 0 | 0 | 0 | 0 | 0 | 0 | 0 | 0 | 0 | 0 | 0 | 0 | 0 | 0 | 0 | 0
合计 |  |  |  | 1 | 153 | 0 | 0 | 0 | 28 | 182 | 0 | 0 | 0 | 0 | 22 | 0 | 0 | 0 | 2 | 0 | 0 | 0 | 0 | 0 | 0 | 0 | 0 | 0 | 0 | 0 | 0 | 0 | 0 | 0 | 0 | 0 | 0 | 0 | 0 | 0 | 0 | 0 | 0

## 修订历史
版本 | 日期 | 修订内容 | 修订人
V1.0.0 | 2009-08-26 | 创建正式版
V2.0.0 | 2013-04-22 | 删除AB页的HomeDN，将sipUri改为Uri并修改相关中文名称和定义； 修改MGCFAC01和MGCFAD01的中文名称
V2.1.0 | 2014-04-29 | VOLTE规范修订
V2.1.1 | 2014-07-11 | 修改拼写错误，AA页面ManagementIpAdress改为ManagementIpAddress；AJ页面SignTransMeida改为SignTransMedia
V2.1.2 | 2014-07-18 | AT页面的LinkPriority和UserLabel修改为首字母大写；AB页面MaxBHSA和MgwList改为首字母大写
V2.1.2 | 2014-07-18 | AW页面NcLinkType字段枚举值规范化；AR03指标名称统一改为RelatedLinkSetTp
V2.1.3 | 2014-07-21 | AM03数据类型修改为枚举。
V2.1.4 | 2014-08-28 | index中增加包含关系上级类
V2.1.5 | 2014-09-11 | 将InventoryUnitHost、InventoryUnitAccessory对应的AJ/AK工作表修改为条件可选。
V2.1.6 | 2016-02-26 | 以下类增加UserLabel： InventoryUnitRack InventoryUnitShelf InventoryUnitPack InventoryUnitHost InventoryUnitAccessory

## AA
属性编码 | 重要度 | 英文名称 | 中文名称 | 定义 | 数据类型 | 单位 | 备注 | 支持时间
MGCFAA01 | B | Id | 设备标识 | 命名属性 | 字符串 | － |  | T
MGCFAA02 | B | DnPrefix | DN的前缀 | 只有该实例为本地MIB树的根节点时提供有效值，其他为空。 | 字符串 | －
MGCFAA03 | B | UserLabel | 用户友好名 | 由OMC厂商设定初始值，作为其内部的设备标识 | 字符串 | －
MGCFAA04 | B | VendorName | 厂商名称 | 厂商名称 | 字符串 | －
MGCFAA05 | B | Version | 设备版本号 | 设备版本号 | 字符串 | －
MGCFAA06 | B | LocationName | 位置名称 | 如指明该设备所处的具体房间 | 字符串 | －
MGCFAA07 | B | ManagedElementType | 网元类型 | 表示该ME下面所包含的功能实体的集合； 其子域的合法取值为： a) 从ManagedFunction继承(derive)或扩展(subclass)的对象类名； b) 直接包含在ManagedElement对象下，但是对象名中不含“Function”的对象类名。 当ManagedElement包含某个功能对象的多个实例时，网元类型的不包含重复值。 该属性大小写无关。 | 字符串列表 | －
MGCFAA08 | B | ManagedBy | managementNode管理节点 | 管理ManagedElement的ManagementNode对象类的DN值 | 字符串 | －
MGCFAA09 | A | SwVersion | 软件版本 | 管理系统的软件版本 | 字符串 | －
MGCFAA10 | B | UserDefinedState | 用户自定义状态 | 用户自定义的状态（具体的状态取值可协商） | 字符串 | －
MGCFAA11 | B | AdministrativeState | 管理状态 | 管理状态 | 枚举 | －
MGCFAA12 | B | OperationalState | 运行状态 | 运行状态 | 枚举 | －
MGCFAA13 | B | ManagementIpAddress | 网管接口IP地址列表 | 网管接口IP地址列表 | 字符串列表 | －
MGCFAA14 | B | HardwarePlatform | 硬件平台 | 硬件平台 | 字符串 | －
MGCFAA15 | B | PatchInfo | 补丁信息 | 补丁信息 | 字符串 | －

## AB
属性编码 | 重要度 | 英文名称 | 中文名称 | 定义 | 数据类型 | 单位 | 备注 | 支持时间
MGCFAB01 | B | Id | MGCF标识符 | 该对象在ManagedElement（网元）内的唯一标识。 | 字符串 | － |  | T
MGCFAB02 | B | UserLabel | 用户友好名 | 由OMC厂商设定初始值，作为其内部的设备标识 | 字符串 | －
MGCFAB03 | B | MaxNum64kLink | MGCF最大64K信令链路数 | MGCF当前版本，当前软硬件条件下所允许带最大64K信令链路数目，用于M2UA /M3UA的信令路由 | 整数 | －
MGCFAB04 | B | MaxNum2mLink | MGCF最大2M信令链路数 | MGCF当前版本，当前软硬件条件下所允许带最大2M信令链路数目，用于M2UA /M3UA的信令路由 | 整数 | －
MGCFAB05 | B | MaxBHSA | 最大会话处理能力 | MRFC忙时会话处理能力(BHSA). | 整数 | －
MGCFAB06 | B | MgwList | 关联的ImsMgw对象列表 | 与本MGCF相关联的ImsMgw标识符列表 | 字符串列表 | －
MGCFAB07 | B | IpAddrList | Mgcf的IP地址列表 | 该对象的IP地址列表 | 字符串列表 | －
MGCFAB08 | B | Uri | MGCF的URI | MGCF在网络中的标识(参考3GPP TS 23.228) | 字符串 | －

## AC
属性编码 | 重要度 | 英文名称 | 中文名称 | 定义 | 数据类型 | 单位 | 备注 | 支持时间
MGCFAC01 | B | Id | 话务路由组标识符 | 该对象在ManagedElement(网元)内的唯一标识。 | 字符串 | － |  | T
MGCFAC02 | B | SubRouteChoiceType | 路由选择方式 | 路由选择方式包括：顺序选择（orderChoice），百分比选择（percentChoice） | 枚举 | －
MGCFAC03 | B | Related_TrafficRouteList | 关联的TrafficRoute对象 | 与本trafficRouteSet相关联的TrafficRoute对象及路由选择权重. 结构体列表。结构{ 路由标识TrafficRoute：DN； 权重Weight：整型 } （权重取值说明：当路由选择方式是顺序选择（orderChoice），则权重值为1~255,数值越小，优先级越高； 当路由选择方式是百分比选择（percentChoice）各路由权重之和=100）。List of { 路由标识TrafficRoute：DN； 权重Weight：整型 } | 结构列表 | －

## AD
属性编码 | 重要度 | 英文名称 | 中文名称 | 定义 | 数据类型 | 单位 | 备注 | 支持时间
MGCFAD01 | B | Id | 路由信息标识符 | 该对象在ManagedElement(网元)内的唯一标识。 | 字符串 | － |  | T
MGCFAD02 | B | UserLabel | 用户友好名 | 由OMC厂商设定初始值，作为其内部的标识 | 字符串 | －
MGCFAD03 | B | RelatedTrunkGroup | 路由相关的中继群标识 | 指明该路由的关联的中继群的DN | 字符串 | －
MGCFAD04 | B | TkgSelectStype | 中继群选择方式 | 中继群选择方式：循环、最小、最大、随机；{循环（0），最小（1），最大（2），随机（3）} | 枚举 | －

## AE
属性编码 | 重要度 | 英文名称 | 中文名称 | 定义 | 数据类型 | 单位 | 备注 | 支持时间
MGCFAE01 | B | Id | 中继群标识符 | 该对象在ManagedElement(网元)内的唯一标识。 | 字符串 | － |  | T
MGCFAE02 | B | CircuitDirectionality | 电路方向 | 表示该中继群中中继电路的方向。（分为：单向出onewayOut,单向进onewayIn, 双向twoway） | 枚举 | －
MGCFAE03 | B | McLinkMssId | 归属的MGW | 该中继群归属的MGW | 字符串 | －
MGCFAE04 | B | TidList | Tid序列 | 用于MGW和MSS的TDM资源关联。CIC在MSS上关联到局向，TID关联到MGW的E1 Port端口位置。{CIC，TID}； | 结构列表 | －
MGCFAE05 | B | UserLabel | 用户友好名 | 由OMC厂商设定初始值，作为其内部的标识 | 字符串 | －
MGCFAE06 | B | TrunkGroupType | 中继群类型 | 中继群的类型具体包括：toInternationalToll(1), toNationalToll(2), toLocalTandem(3), toLocalEnd(4), toWCDMAFirstTransit(7), toWCDMASecondTransit(8), toWCDMAMSC(9), toRNC(10), toGsm(11),toVoiceMailbox(12), toColorRing(13)toCustomerCentor(14)toOthers(15) | 整数 | －
MGCFAE07 | B | AdministrativeState | 管理状态 | 管理状态{Locked，Unloked，ShuttingDown} | 枚举 | －
MGCFAE08 | B | OperationalState | 运行状态 | 运行状态{Enabled，Disabled} | 枚举 | －
MGCFAE09 | B | SignallingInfoOfFarEnd | 该中继群的远端的信令点信息 | 如果该对端信令点与中继群配置对象在一个OMC管理下，则给出对端信令点信息，包括：（信令点长度：singallingPointLength信令点编码：signallingPointCode，网络指示：networkIndicator）其中网络指示可为：国际主用(international)，国际备用(spare)，国内主用(national)，国内备用(reservedNationalUse)如果该对端信令点与中继群配置对象不在一个OMC管理下，则给出对端信令点DN。 | 结构 | －
MGCFAE10 | B | SignalType | 相关的信令类型 | 信令类型包括：NO1，TUP，ISUP，其它。 | 枚举 | －

## AF
属性编码 | 重要度 | 英文名称 | 中文名称 | 定义 | 数据类型 | 单位 | 备注 | 支持时间
MGCFAF01 | B | Id | 被观测目的地标识符 | 该对象在ManagedElement(网元)内的唯一标识。 | 字符串 | － |  | T
MGCFAF02 | B | DestinationCode | 目的码 | 该属性指明了该目的地的目的码。目的码表示国家码、地区码、交换机码，或其它该对象所指向的位置的号码。（见ITU -T建议 E.410）（每个字符串由0～9的数字和'A', 'B', 'C', 'D', 'E', 'F', '*', '#'组成） | 字符串 | －
MGCFAF03 | B | DestinationType | 目的地类型 | 目的地的类型有两种表示方式：其可以是根据ITU-T建议Q.763描述的由7比特组成的自然地址，或目的地类型的枚举列表中的某个值（包括：国际，国内，本地，其它）选择类型{ natureOfAddress 7比特串，destType 枚举(international, national, provincial, local, other) } | 枚举 | －
MGCFAF04 | B | DestinationLabel | 目的地标识名 |  | 字符串 | －

## AG
属性编码 | 重要度 | 英文名称 | 中文名称 | 定义 | 数据类型 | 单位 | 备注 | 支持时间
MGCFAG01 | B | Id | 资产单元标识 | 该对象在ManagedElement(网元)内的唯一标识 | 字符串 | － |  | T
MGCFAG02 | B | VendorUnitFamilyType | 归属类型 | 由供应商提供的便于记忆的资产单元的归属类型 | 字符串 | －
MGCFAG03 | B | VendorUnitTypeNumber | 资产单元类型版本号 | 由供应商提供的可唯一识别资产单元类型及版本的号码 | 字符串 | －
MGCFAG04 | B | VendorName | 供应商名称 | 供应商名称 | 字符串 | －
MGCFAG05 | B | SerialNumber | 资产序列号 | 资产序列号 | 字符串 | －
MGCFAG06 | B | VersionNumber | 资产版本号 | 资产版本号 | 字符串 | －
MGCFAG07 | B | DateOfManufacture | 生产日期 | 生产日期 | 字符串 | －
MGCFAG08 | B | DateOfLastService | 最近服务日期 | 最近服务的日期（最近一次恢复工作正常状态的时间） | 字符串 | －
MGCFAG09 | B | ManufacturerData | 特殊信息 | 厂家或设备商填写的特殊信息 | 字符串
MGCFAG10 | B | RackPosition | 位置 | 机架编号(命名属性) | 字符串 | －
MGCFAG11 | B | UserLabel | 用户友好名 | 由OMC厂商设定初始值，作为其内部的设备标识 | 字符串 | －

## AH
属性编码 | 重要度 | 英文名称 | 中文名称 | 定义 | 数据类型 | 单位 | 备注 | 支持时间
MGCFAH01 | B | Id | 资产单元标识 | 该对象在ManagedElement(网元)内的唯一标识 | 字符串 | － |  | T
MGCFAH02 | B | VendorUnitFamilyType | 归属类型 | 由供应商提供的便于记忆的资产单元的归属类型 | 字符串 | －
MGCFAH03 | B | VendorUnitTypeNumber | 资产单元类型版本号 | 由供应商提供的可唯一识别资产单元类型及版本的号码 | 字符串 | －
MGCFAH04 | B | VendorName | 供应商名称 | 供应商名称 | 字符串 | －
MGCFAH05 | B | SerialNumber | 资产序列号 | 资产序列号 | 字符串 | －
MGCFAH06 | B | VersionNumber | 资产版本号 | 资产版本号 | 字符串 | －
MGCFAH07 | B | DateOfManufacture | 生产日期 | 生产日期 | 字符串 | －
MGCFAH08 | B | DateOfLastService | 最近服务日期 | 最近服务的日期（最近一次恢复工作正常状态的时间） | 字符串 | －
MGCFAH09 | B | ManufacturerData | 特殊信息 | 厂家或设备商填写的特殊信息 | 字符串 | －
MGCFAH10 | B | SlotsInformation | 插槽信息 | 框内所有插槽、描述及状态；{槽位号（字符串），描述(字符串)，占用状态（占用used、未占用unused）枚举}--描述信息由厂家自行决定 | 结构列表 | －
MGCFAH11 | B | ShelfPosition | 位置 | 含机架编号及机架内部的机框编号 | 字符串 | －
MGCFAH12 | B | UserLabel | 用户友好名 | 由OMC厂商设定初始值，作为其内部的设备标识 | 字符串 | －

## AI
属性编码 | 重要度 | 英文名称 | 中文名称 | 定义 | 数据类型 | 单位 | 备注 | 支持时间
MGCFAI01 | B | Id | 资产单元标识 | 该对象在ManagedElement(网元)内的唯一标识 | 字符串 | － |  | T
MGCFAI02 | B | VendorUnitFamilyType | 归属类型 | 由供应商提供的便于记忆的资产单元的归属类型 | 字符串 | －
MGCFAI03 | B | VendorUnitTypeNumber | 资产单元类型版本号 | 由供应商提供的可唯一识别资产单元类型及版本的号码 | 字符串 | －
MGCFAI04 | B | VendorName | 供应商名称 | 供应商名称 | 字符串 | －
MGCFAI05 | B | SerialNumber | 资产序列号 | 资产序列号 | 字符串 | －
MGCFAI06 | B | VersionNumber | 资产版本号 | 资产版本号 | 字符串 | －
MGCFAI07 | B | DateOfManufacture | 生产日期 | 生产日期 | 字符串 | －
MGCFAI08 | B | DateOfLastService | 最近服务日期 | 最近服务的日期（最近一次恢复工作正常状态的时间） | 字符串 | －
MGCFAI09 | B | ManufacturerData | 特殊信息 | 厂家或设备商填写的特殊信息 | 字符串
MGCFAI10 | B | PortsInformation | 端口信息 | 单板包含的所有端口、描述及状态；{端口号（字符串），描述(字符串)，占用状态（占用used、未占用unused）枚举}--描述信息由厂家自行决定 | 结构列表 | －
MGCFAI11 | B | PackPosition | 位置 | 含机架编号及机架内部的机框编号及机框内的电路板编号 | 字符串 | －
MGCFAI12 | B | UserLabel | 用户友好名 | 由OMC厂商设定初始值，作为其内部的设备标识 | 字符串 | －

## AJ
属性编码 | 重要度 | 英文名称 | 中文名称 | 定义 | 数据类型 | 单位 | 备注 | 支持时间
MGCFAJ01 | CC | Id | 资产单元标识 | 该对象在ManagedElement(网元)内的唯一标识（不作为此类对象的命名属性） | 字符串 | － |  | T
MGCFAJ02 | CC | VendorUnitFamilyType | 归属类型 | 由供应商提供的便于记忆的资产单元的归属类型 | 字符串 | －
MGCFAJ03 | CC | VendorUnitTypeNumber | 资产单元类型版本号 | 由供应商提供的可唯一识别资产单元类型及版本的号码 | 字符串 | －
MGCFAJ04 | CC | VendorName | 供应商名称 | 供应商名称 | 字符串 | －
MGCFAJ05 | CC | SerialNumber | 资产序列号 | 资产序列号 | 字符串 | －
MGCFAJ06 | CC | VersionNumber | 资产版本号 | 资产版本号 | 字符串 | －
MGCFAJ07 | CC | DateOfManufacture | 生产日期 | 生产日期 | 字符串 | －
MGCFAJ08 | CC | DateOfLastService | 最近服务日期 | 最近服务的日期（最近一次恢复正常工作状态的时间） | 字符串 | －
MGCFAJ09 | CC | ManufacturerData | 特殊信息 | 厂家或设备商填写的特殊信息 | 字符串 | －
MGCFAJ10 | CC | RackPosition | 位置 | 机架编号 | 字符串 | －
MGCFAJ11 | CC | HostName | 主机名称 | 主机的名称(命名属性) | 字符串 | －
MGCFAJ12 | CC | NumberOfCpu | CPU数量 | 主机配置的CPU数量 | 整数 | －
MGCFAJ13 | CC | MemSize | 内存容量 | 主机配置的内存容量（单位：G） | 实数 | －
MGCFAJ14 | CC | HardDiskSize | 硬盘容量 | 主机配置的硬盘容量（单位：G） | 实数 | －
MGCFAJ15 | CC | UserLabel | 用户友好名 | 由OMC厂商设定初始值，作为其内部的设备标识 | 字符串 | －

## AK
属性编码 | 重要度 | 英文名称 | 中文名称 | 定义 | 数据类型 | 单位 | 备注 | 支持时间
MGCFAK01 | CC | Id | 资产单元标识 | 该对象在ManagedElement(网元)内的唯一标识 | 字符串 | － |  | T
MGCFAK02 | CC | VendorUnitFamilyType | 归属类型 | 由供应商提供的便于记忆的资产单元的归属类型 | 字符串 | －
MGCFAK03 | CC | VendorUnitTypeNumber | 资产单元类型版本号 | 由供应商提供的可唯一识别资产单元类型及版本的号码 | 字符串 | －
MGCFAK04 | CC | VendorName | 供应商名称 | 供应商名称 | 字符串 | －
MGCFAK05 | CC | SerialNumber | 资产序列号 | 资产序列号 | 字符串 | －
MGCFAK06 | CC | VersionNumber | 资产版本号 | 资产版本号 | 字符串 | －
MGCFAK07 | CC | DateOfManufacture | 生产日期 | 生产日期 | 字符串 | －
MGCFAK08 | CC | DateOfLastService | 最近服务日期 | 最近服务的日期（最近一次恢复工作正常状态的时间） | 字符串 | －
MGCFAK09 | CC | ManufacturerData | 特殊信息 | 厂家或设备商填写的特殊信息 | 字符串
MGCFAK10 | CC | RackPosition | 位置 | 机架编号 | 字符串 | －
MGCFAK11 | CC | AccessoryType | 附属设备类型 | 自定义，例如：内部交换机，路由器，磁盘阵列等，仅适用于ManagementNode和ManagedElement内部的附属设备。 | 字符串 | －
MGCFAK12 | CC | AddtionalInformation | 描述信息 | 设备自身特有的属性描述 | 字符串 | －
MGCFAK13 | CC | UserLabel | 用户友好名 | 由OMC厂商设定初始值，作为其内部的设备标识 | 字符串 | －

## AL
属性编码 | 重要度 | 英文名称 | 中文名称 | 定义 | 数据类型 | 单位 | 备注 | 支持时间
MGCFAL01 | B | Id | 端口标识符 | 以太网端口在ManagedElement(网元)内的唯一标识 | 字符串 | － |  | T
MGCFAL02 | B | UserLabel | 用户友好名 | 由OMC厂商设定初始值，作为其内部的设备标识 | 字符串 | －
MGCFAL03 | B | PortRate | 端口速率 | 端口速率；单位：Kbps | 实数 | －
MGCFAL04 | B | AdministrativeState | 管理状态 | 管理状态；{Locked，Unloked，ShuttingDown} | 枚举 | －
MGCFAL05 | B | OperationalState | 运行状态 | 运行状态；{Enabled，Disabled} | 枚举 | －
MGCFAL06 | B | PortLocation | 端口位置 | 端口在的机框，机架，机槽等详细位置 | 字符串 | －
MGCFAL07 | B | SignTransMedia | 信号传送介质类型 | 光(Optic)/电(Electric) | 枚举 | －
MGCFAL08 | B | MacAddress | MAC地址 | MAC地址 | 字符串 | －
MGCFAL09 | B | IpAddressList | ip地址序列 | 网口对应的ip地址列表 | 字符串列表 | －

## AM
属性编码 | 重要度 | 英文名称 | 中文名称 | 定义 | 数据类型 | 单位 | 备注 | 支持时间
MGCFAM01 | B | Id | 电路终端点标识符 | 该对象在ManagedElement(网元)内的唯一标识。 | 字符串 | － |  | T
MGCFAM02 | B | UserLabel | 用户友好名 | 由OMC厂商设定初始值，作为其内部的标识 | 字符串 | －
MGCFAM03 | B | DataRate | 电路终端点类型 | 指明该电路终端点的类型 2M,155M | 枚举 | －
MGCFAM04 | B | TidList | Tid序列 | 当CircuitEndPoint为MGW的电路时，用于表示MGW上的资源；List of Tid{Cic 整型，Tid 整型 }； | 结构列表 | －
MGCFAM05 | B | CircuitEndPointStatus | 电路终端点状态 | 对于独立的2M电路终端点、155M内部虚拟出的2M电路终端点和155M电路终端点都存在状态信息。 2M电路终端点有三种状态： “配置未使用可用”是指物理电路终端点未关联到中继群，可以关联到中继群，“配置未使用但不可用”是指物理电路终端点不可以关联到中继群，“配置已使用”是指物理电路终端点关联到中继群。 | 枚举 | －
MGCFAM06 | B | RelatedPort | 电路终端点对应端口 | 物理电路所在的端口的DN | 字符串 | －
MGCFAM07 | B | AdministrativeState | 管理状态 | 管理状态{Locked，Unloked，ShuttingDown} | 枚举 | －
MGCFAM08 | B | OperationalState | 运行状态 | 运行状态{Enabled，Disabled} | 枚举 | －

## AN
属性编码 | 重要度 | 英文名称 | 中文名称 | 定义 | 数据类型 | 单位 | 备注 | 支持时间
MGCFAN01 | B | Id | SignPoint标识符 | 该对象在ManagedElement(网元)内的唯一标识 | 字符串 | － |  | T
MGCFAN02 | B | PointCode | 信令点编码 | 信令点编码 | 整数 | －
MGCFAN03 | B | NetworkIndicator | 网络指示符 | 网络指示有四种可能，分别为：国际主用(international)，国际备用(spare)，国内主用(national)，国内备用(nationalSpare) | 枚举 | －
MGCFAN04 | B | PointCodeLength | 信令点编码长度 | 信令点编码长度（14位或24 位） | 枚举 | －
MGCFAN05 | B | SpType | 信令点类型 | 可以是信令终端点（SEP）、信令转接点（STP），合设（STEP） | 枚举 | －
MGCFAN06 | B | UserLabel | 用户友好名 | 由OMC厂商设定初始值，作为其内部的标识 | 字符串 | －
MGCFAN07 | B | RelatedFunctions | 相关功能对象列表 | 相关的xxxFunction功能对象列表 | 字符串列表 | －
MGCFAN08 | B | M3uaEntityType | M3UA实体类型 | 表示M3UA实体的类型，当此信令点不含M3UA时取特殊的枚举值，{NULL,M3UA_AS, SG,IPSP}NULL指此信令点不包含M3UA类型的链路 | 枚举 | －

## AO
属性编码 | 重要度 | 英文名称 | 中文名称 | 定义 | 数据类型 | 单位 | 备注 | 支持时间
MGCFAO01 | B | Id | MtpLinkSetTp标识符 | 该对象在ManagedElement(网元)内的唯一标识 | 字符串 | － |  | T
MGCFAO02 | B | AdjPc | 相邻信令点编码 | 相邻信令点编码 | 整数 | －
MGCFAO03 | B | UserLabel | 用户友好名 | 由OMC厂商设定初始值，作为其内部的标识 | 字符串 | －

## AP
属性编码 | 重要度 | 英文名称 | 中文名称 | 定义 | 数据类型 | 单位 | 备注 | 支持时间
MGCFAP01 | B | Id | MtpLinkTp标识符 | 该对象在ManagedElement(网元)内的唯一标识 | 字符串 | － |  | T
MGCFAP02 | B | AdministrativeState | 管理状态 | 管理状态{Locked，Unloked，ShuttingDown} | 枚举 | －
MGCFAP03 | B | UserLabel | 用户友好名 | 由OMC厂商设定初始值，作为其内部的标识 | 字符串 | －
MGCFAP04 | B | MaxCapacitySL | 信令链路最大容量 | 信令链路最大容量为信令链路所能承载的最大负荷。单位bit/s。 | 整数 | －
MGCFAP05 | B | SlCode | 信令链路编码 | 用于区分信令链路组中信令链路的信令链路编码（SLC） | 整数 | －
MGCFAP06 | B | TimeSlot | 时隙标识 | 用于指明信令链路占用的物理电路中的哪些时隙。时隙编号(整型)序列 | 整数列表 | －
MGCFAP07 | B | MtpLinkTpStatus | 信令链路状态 | 信令链路状态。参见ITU-T Q.751.1、Q.704。 取值可以为available(0),localBlocked(1),remoteBlocked(2),localInhibited(4),remoteInhibited(8),failed(16),deactivated(32) | 整数 | －
MGCFAP08 | B | MtpLinkType | 信令链路类型 | 指明该信令链路的类型；TDM-64K, TDM-2M,ATM | 枚举 | －
MGCFAP09 | B | RelatedCircuitEndPoint | 关联的CircuitEndPoint对象 | 与本MtpLinkTp相关联的CircuitEndPoint对象 | 字符串 | －

## AQ
属性编码 | 重要度 | 英文名称 | 中文名称 | 定义 | 数据类型 | 单位 | 备注 | 支持时间
MGCFAQ01 | B | Id | SignRouteSet标识符 | 该对象在ManagedElement(网元)内的唯一标识 | 字符串 | － |  | T
MGCFAQ02 | B | UserLabel | 用户友好名 | 由OMC厂商设定初始值，作为其内部的标识 | 字符串 | －
MGCFAQ03 | B | DestinationPc | 目的信令点编码 | 目的信令点编码 | 整数 | －

## AR
属性编码 | 重要度 | 英文名称 | 中文名称 | 定义 | 数据类型 | 单位 | 备注 | 支持时间
MGCFAR01 | B | Id | SignRoute标识符 | 该对象在ManagedElement(网元)内的唯一标识 | 字符串 | － |  | T
MGCFAR02 | B | UserLabel | 用户友好名 | 由OMC厂商设定初始值，作为其内部的标识 | 字符串 | －
MGCFAR03 | B | RelatedLinkSetTp | 信令路由相关的链路集 | MtpLinkSetTp 的 DN 或者M3uaLinkSetTp 的 DN | 字符串 | －
MGCFAR04 | B | FixedPriority | 信令路由优先级 | 该信令路由的优先级(0..255) | 整数 | －

## AS
属性编码 | 重要度 | 英文名称 | 中文名称 | 定义 | 数据类型 | 单位 | 备注 | 支持时间
MGCFAS01 | B | Id | M3uaLinkTpSet标识符 | 该对象在ManagedElement(网元)内的唯一标识 | 字符串 | － |  | T
MGCFAS02 | B | AdjPc | 相邻信令点编码 | 相邻信令点编码 | 整数 | －
MGCFAS03 | B | UserLabel | 用户友好名 | 由OMC厂商设定初始值，作为其内部的标识 | 字符串 | －
MGCFAS04 | B | TrafficMode | 业务模式 | 指明M3UA链路集中选择M3UA链路的业务模式{主备用，负荷分担} | 枚举 | －
MGCFAS05 | B | NumOfLink | 链路数目 | 链路集中包含的链路条数 | 整数 | －

## AT
属性编码 | 重要度 | 英文名称 | 中文名称 | 定义 | 数据类型 | 单位 | 备注 | 支持时间
MGCFAT01 | B | Id | M3uaLinkTp标识 | 该对象在ManagedElement(网元)内的唯一标识 | 字符串 | － |  | T
MGCFAT02 | B | RelatedSctpAssoc | 关联的SCTP偶联对象 | M3ua链路所使用的SCTP偶联 | 字符串 | －
MGCFAT03 | B | LinkPriority | M3UA链路优先级 | 该M3UA链路的优先级(0..255) | 整数 | －
MGCFAT04 | B | M3uaLinkState | M3UALink状态 | M3UALink状态范围：INTEGER {UNESTABLISH(0)：M3UA链路对应的SCTP偶联还未建立,ESTABLISHED(1)：M3UA链路对应的SCTP偶联已建立,INACTIVE(2)：ASP处于 ASP-INACTIVE状态,ACTIVE(3)：ASP处于 ASP-ACTIVE状态} | 枚举 | －
MGCFAT05 | B | UserLabel | 用户友好名 | 由OMC厂商设定初始值，作为其内部的标识 | 字符串 | －

## AU
属性编码 | 重要度 | 英文名称 | 中文名称 | 定义 | 数据类型 | 单位 | 备注 | 支持时间
MGCFAU01 | B | Id | sctp偶联标识 | 该对象在ManagedElement(网元)内的唯一标识 | 字符串 | － |  | T
MGCFAU02 | B | UserLabel | 用户友好名 | 由OMC厂商设定初始值，作为其内部的标识 | 字符串 | －
MGCFAU03 | B | SctpAssocLocalAddr | SCTP偶联本端地址 | 该SCTP偶联的本端端口号和对应的IP地址列表（RFC3873）；PortNum 端口号（端口号，整型）；List of {AddrType 地址类型（Ipv4，Ipv6）,Addr IP地址（字符串）} | 结构 | －
MGCFAU04 | B | SctpAssocRemoteAddr | SCTP偶联对端地址 | 该SCTP偶联的对端端口和IP地址（RFC3873）；PortNum 端口号（端口号，整型）；List of {AddrType 地址类型（Ipv4，Ipv6）,Addr IP地址（字符串）} | 结构 | －
MGCFAU05 | B | AdministrativeState | 管理状态 | 管理状态{Locked，Unloked，ShuttingDown} | 枚举 | －
MGCFAU06 | B | OperationalState | 运行状态 | 运行状态{Enabled，Disabled} | 枚举 | －

## AV
属性编码 | 重要度 | 英文名称 | 中文名称 | 定义 | 数据类型 | 单位 | 备注 | 支持时间
MGCFAV01 | B | Id | MnLinkMgcf标识 | 该对象在ManagedElement(网元)内的唯一标识。（命名属性） | 字符串 | － |  | T
MGCFAV02 | B | UserLabel | 用户友好名 | 由OMC厂商设定初始值，作为其内部的标识 | 字符串 | －
MGCFAV03 | B | ConnectedIMMgw | 关联的IM-Mgw对象 | 与本MnLink相关联的ImMgw的信令点编码 | 整数 | －
MGCFAV04 | B | ConnectedMgwIpAddrList | 关联的IM-MGW的IP地址列表 | 与本MnLink相关联的IM-MGW的IP地址列表 | 字符串列表 | －

## AW
属性编码 | 重要度 | 英文名称 | 中文名称 | 定义 | 数据类型 | 单位 | 备注 | 支持时间
MGCFAW01 | B | Id | NcLINK标识符 | 该对象在ManagedElement(网元)内的唯一标识。（命名属性） | 字符串 | － |  | T
MGCFAW02 | B | UserLabel | 用户友好名 | 由OMC厂商设定初始值，作为其内部的标识 | 字符串 | －
MGCFAW03 | B | SignallingInfoOfAdjMss | 邻接局的信令点信息 | 给出邻接MSS的信令点信息，包括：（信令点长度：singallingPointLength，信令点编码：signallingPointCode，网络指示：networkIndicator）其中信令点长度可为：24(BITS_24)和14(BITS_14)；网络指示可为：国际主用(International)，国际备用(Spare)，国内主用(National)，国内备用(NationalSpare) | 结构 | －
MGCFAW04 | B | BiccCicList | BICC局向中继列表 | BICC中继群使用的逻辑时隙(BiccCic)列表 | 整数列表 | －
MGCFAW05 | B | NcLinkType | 局向类型 | 局向的类型具体包括：VMSC_SERVER(0)/GMSC_SERVER(1)/TMSC_SERVER(2) | 枚举 | －
MGCFAW06 | B | SignalType | 相关的信令类型 | 信令类型包括：BICC，OTHER。 | 枚举 | －
MGCFAW07 | B | ConnectedMss | 其他邻接MSS | 其他邻接MSS（包括VMSCServer/GMSCServer/TMSCServer）的信令点编码 | 整数 | －

## AX
属性编码 | 重要度 | 英文名称 | 中文名称 | 定义 | 数据类型 | 单位 | 备注 | 支持时间
MGCFAX01 | B | Id | 标识符 | 命名属性 | 字符串 | － |  | T
MGCFAX02 | B | UserLabel | 用户友好名 | 用户友好名，由EMS厂商自己指定，做为其内部标识，并可被NMS修改。 | 字符串 | －
MGCFAX03 | B | LocIpAddrList | 本端IP地址列表 | 参考点所关联的本端网元的IP地址列表（Ipv4或Ipv6的地址格式）。 | 字符串列表 | －
MGCFAX04 | B | FarIpSubnetworkList | 远端IP子网列表 | 参考点所关联的远端IP子网列表，List of Struct{ Subnetwork：string， Mask:string } 若子网仅包含一个IP地址，则Subnetwork为该IP地址，Mask为255.255.255.255。 若子网地址为0.0.0.0，Mask可为任意值（通常也取0.0.0.0），代表所有局向。 | 结构列表 | －

## 附录
一、IOC包含关系图