## 应答统计
TAS-NRM(V1.0.9)应答情况汇总表
设备厂家名称
应答日期(T)
本应答文档适用的设备版本（及补丁）
对OMC的版本（及补丁）要求
内容 |  | 规范定义数量 | 不适用数量 | 当前支持数量 | 当前+1Q支持数量 | 当前+2Q支持数量 | 当前+3Q支持数量 | 当前+4Q支持数量 | 当前支持率 | 综合支持率 | 最终支持率
网络资源模型IOC属性 | A类 | 1 | NA | 0 | 0 | 0 | 0 | 0 | 0% | 0% | 0%
| B类 | 105 | NA | 15 | 0 | 0 | 0 | 0 | 14.53% | 14.53% | 14.53%
| C类 | 0 | NA | 0 | 0 | 0 | 0 | 0 | 7.143% | 7.143% | 7.143%
| CA类 | 0 | 0 | 0 | 0 | 0 | 0 | 0 | NA
| CB类 | 12 | 0 | 2 | 0 | 0 | 0 | 0
| CC类 | 28 | 0 | 2 | 0 | 0 | 0 | 0
应答说明：
一、本页须填写蓝色字体部分，即公司名、应答日期、本应答适用的版本（及补丁）名、对OMC的版本（及补丁）要求。AA开始的各页仅须应答“支持时间”一列。其中， “T”：指当前(T)已经支持，所谓当前即应答日期。 “T+1Q”：指当前(T)不支持，但（当前时间+91天）之前可以支持。 “T+2Q”：指当前(T)不支持，但（当前时间+182天）之前可以支持 “T+3Q”：指当前(T)不支持，但（当前时间+273天）之前可以支持 “T+4Q”：指当前(T)不支持，但（当前时间+364天）之前可以支持 “NS”: 若计划支持时间晚于T+4Q，或没有支持计划，必须应答“NS” “NA”：对应于CA、CB、CC类条件属性,条件成立时答上述支持时间，条件不成立时答“NA”，指示不适用。
二、“Index”页以及“应答统计”页的统计结果均为公式自动生成，请勿直接改动。
三、NRM中的对象属性是否支持的应答，以北向接口的NRM文件为准。当且仅当同时满足以下3项要求时才可以应答为具体的支持时间(T/T+xQ): 1、NRM文件遵循《移动通信网网络管理技术规范 OMC北向接口 统一网络资源模型文件格式》的要求； 2、对象的属性名、数据类型与相应网元的北向接口信息模型规范的约定完全一致； 3、可以从NRM文件中取到属性值。
四、注意将文件名中的“Company”、“Version”改为你公司名称以及应答适用的网元版本。
五、若应答文档需要打印，除规范正文外请打印“Index”和“应答统计”页，请勿打印“修订历史”和“附录”页。
本应答模板的更新日期：2018-03-02

## Index
索引 | 管理对象类 | 备注 | 包含关系上级类 | A类指标总数 | B类指标总数 | C类指标总数 | CA类指标总数 | CB类指标总数 | CC类指标总数 | 小计 | CA类 不适用数 | CB类 不适用数 | CC类 不适用数 | 当前A类 支持数 | 当前B类 支持数 | 当前C类 支持数 | 当前CA类 支持数 | 当前CB类 支持数 | 当前CC类 支持数 | (当前+1Q) A类支持数 | (当前+1Q) B类支持数 | (当前+1Q) C类支持数 | (当前+1Q) CA类支持数 | (当前+1Q) CB类支持数 | (当前+1Q) CC类支持数 | (当前+2Q) A类支持数 | (当前+2Q) B类支持数 | (当前+2Q) C类支持数 | (当前+2Q) CA类支持数 | (当前+2Q) CB类支持数 | (当前+2Q) CC类支持数 | (当前+3Q) A类支持数 | (当前+3Q) B类支持数 | (当前+3Q) C类支持数 | (当前+3Q) CA类支持数 | (当前+3Q) CB类支持数 | (当前+3Q) CC类支持数 | (当前+4Q) A类支持数 | (当前+4Q) B类支持数 | (当前+4Q) C类支持数 | (当前+4Q) CA类支持数 | (当前+4Q) CB类支持数 | (当前+4Q) CC类支持数
AA | ManagedElement |  | SubNetwork | 1 | 14 | 0 | 0 | 0 | 0 | 15 | 0 | 0 | 0 | 0 | 1 | 0 | 0 | 0 | 0 | 0 | 0 | 0 | 0 | 0 | 0 | 0 | 0 | 0 | 0 | 0 | 0 | 0 | 0 | 0 | 0 | 0 | 0 | 0 | 0 | 0 | 0 | 0 | 0
AB | AnchorASFunction |  | ManagedElement | 0 | 4 | 0 | 0 | 0 | 0 | 4 | 0 | 0 | 0 | 0 | 1 | 0 | 0 | 0 | 0 | 0 | 0 | 0 | 0 | 0 | 0 | 0 | 0 | 0 | 0 | 0 | 0 | 0 | 0 | 0 | 0 | 0 | 0 | 0 | 0 | 0 | 0 | 0 | 0
AC | ImScfFunction |  | ManagedElement | 0 | 4 | 0 | 0 | 0 | 0 | 4 | 0 | 0 | 0 | 0 | 1 | 0 | 0 | 0 | 0 | 0 | 0 | 0 | 0 | 0 | 0 | 0 | 0 | 0 | 0 | 0 | 0 | 0 | 0 | 0 | 0 | 0 | 0 | 0 | 0 | 0 | 0 | 0 | 0
AD | InventoryUnitRack |  | ManagedElement | 0 | 11 | 0 | 0 | 0 | 0 | 11 | 0 | 0 | 0 | 0 | 1 | 0 | 0 | 0 | 0 | 0 | 0 | 0 | 0 | 0 | 0 | 0 | 0 | 0 | 0 | 0 | 0 | 0 | 0 | 0 | 0 | 0 | 0 | 0 | 0 | 0 | 0 | 0 | 0
AE | InventoryUnitShelf |  | InventoryUnitRack | 0 | 12 | 0 | 0 | 0 | 0 | 12 | 0 | 0 | 0 | 0 | 1 | 0 | 0 | 0 | 0 | 0 | 0 | 0 | 0 | 0 | 0 | 0 | 0 | 0 | 0 | 0 | 0 | 0 | 0 | 0 | 0 | 0 | 0 | 0 | 0 | 0 | 0 | 0 | 0
AF | InventoryUnitPack |  | InventoryUnitShelf | 0 | 12 | 0 | 0 | 0 | 0 | 12 | 0 | 0 | 0 | 0 | 1 | 0 | 0 | 0 | 0 | 0 | 0 | 0 | 0 | 0 | 0 | 0 | 0 | 0 | 0 | 0 | 0 | 0 | 0 | 0 | 0 | 0 | 0 | 0 | 0 | 0 | 0 | 0 | 0
AG | InventoryUnitHost |  | ManagedElement | 0 | 0 | 0 | 0 | 0 | 15 | 15 | 0 | 0 | 0 | 0 | 0 | 0 | 0 | 0 | 1 | 0 | 0 | 0 | 0 | 0 | 0 | 0 | 0 | 0 | 0 | 0 | 0 | 0 | 0 | 0 | 0 | 0 | 0 | 0 | 0 | 0 | 0 | 0 | 0
AH | InventoryUnitAccessory |  | ManagedElement | 0 | 0 | 0 | 0 | 0 | 13 | 13 | 0 | 0 | 0 | 0 | 0 | 0 | 0 | 0 | 1 | 0 | 0 | 0 | 0 | 0 | 0 | 0 | 0 | 0 | 0 | 0 | 0 | 0 | 0 | 0 | 0 | 0 | 0 | 0 | 0 | 0 | 0 | 0 | 0
AI | EthernetPort |  | ManagedElement | 0 | 9 | 0 | 0 | 0 | 0 | 9 | 0 | 0 | 0 | 0 | 1 | 0 | 0 | 0 | 0 | 0 | 0 | 0 | 0 | 0 | 0 | 0 | 0 | 0 | 0 | 0 | 0 | 0 | 0 | 0 | 0 | 0 | 0 | 0 | 0 | 0 | 0 | 0 | 0
AJ | MmtelAsFunction |  | ManagedElement | 0 | 4 | 0 | 0 | 0 | 0 | 4 | 0 | 0 | 0 | 0 | 1 | 0 | 0 | 0 | 0 | 0 | 0 | 0 | 0 | 0 | 0 | 0 | 0 | 0 | 0 | 0 | 0 | 0 | 0 | 0 | 0 | 0 | 0 | 0 | 0 | 0 | 0 | 0 | 0
AL | EpRpDynShAs |  | ManagedElement | 0 | 4 | 0 | 0 | 0 | 0 | 4 | 0 | 0 | 0 | 0 | 1 | 0 | 0 | 0 | 0 | 0 | 0 | 0 | 0 | 0 | 0 | 0 | 0 | 0 | 0 | 0 | 0 | 0 | 0 | 0 | 0 | 0 | 0 | 0 | 0 | 0 | 0 | 0 | 0
AN | EpRpDynRfAs |  | ManagedElement | 0 | 4 | 0 | 0 | 0 | 0 | 4 | 0 | 0 | 0 | 0 | 1 | 0 | 0 | 0 | 0 | 0 | 0 | 0 | 0 | 0 | 0 | 0 | 0 | 0 | 0 | 0 | 0 | 0 | 0 | 0 | 0 | 0 | 0 | 0 | 0 | 0 | 0 | 0 | 0
AO | SccAsFunction |  | ManagedElement | 0 | 5 | 0 | 0 | 0 | 0 | 5 | 0 | 0 | 0 | 0 | 1 | 0 | 0 | 0 | 0 | 0 | 0 | 0 | 0 | 0 | 0 | 0 | 0 | 0 | 0 | 0 | 0 | 0 | 0 | 0 | 0 | 0 | 0 | 0 | 0 | 0 | 0 | 0 | 0
AP | EpRpDynUtAs |  | ManagedElement | 0 | 4 | 0 | 0 | 0 | 0 | 4 | 0 | 0 | 0 | 0 | 1 | 0 | 0 | 0 | 0 | 0 | 0 | 0 | 0 | 0 | 0 | 0 | 0 | 0 | 0 | 0 | 0 | 0 | 0 | 0 | 0 | 0 | 0 | 0 | 0 | 0 | 0 | 0 | 0
AR | M3uaLinkSetTp |  | SignPoint | 0 | 5 | 0 | 0 | 0 | 0 | 5 | 0 | 0 | 0 | 0 | 1 | 0 | 0 | 0 | 0 | 0 | 0 | 0 | 0 | 0 | 0 | 0 | 0 | 0 | 0 | 0 | 0 | 0 | 0 | 0 | 0 | 0 | 0 | 0 | 0 | 0 | 0 | 0 | 0
AS | M3uaLinkTp |  | M3uaLinkSetTp | 0 | 5 | 0 | 0 | 0 | 0 | 5 | 0 | 0 | 0 | 0 | 1 | 0 | 0 | 0 | 0 | 0 | 0 | 0 | 0 | 0 | 0 | 0 | 0 | 0 | 0 | 0 | 0 | 0 | 0 | 0 | 0 | 0 | 0 | 0 | 0 | 0 | 0 | 0 | 0
AT | MtpLinkSetTp |  | SignPoint | 0 | 0 | 0 | 0 | 3 | 0 | 3 | 0 | 0 | 0 | 0 | 0 | 0 | 0 | 1 | 0 | 0 | 0 | 0 | 0 | 0 | 0 | 0 | 0 | 0 | 0 | 0 | 0 | 0 | 0 | 0 | 0 | 0 | 0 | 0 | 0 | 0 | 0 | 0 | 0
AU | MtpLinkTp |  | MtpLinkSetTp | 0 | 0 | 0 | 0 | 9 | 0 | 9 | 0 | 0 | 0 | 0 | 0 | 0 | 0 | 1 | 0 | 0 | 0 | 0 | 0 | 0 | 0 | 0 | 0 | 0 | 0 | 0 | 0 | 0 | 0 | 0 | 0 | 0 | 0 | 0 | 0 | 0 | 0 | 0 | 0
AV | SignPoint |  | ManagedElement | 0 | 8 | 0 | 0 | 0 | 0 | 8 | 0 | 0 | 0 | 0 | 1 | 0 | 0 | 0 | 0 | 0 | 0 | 0 | 0 | 0 | 0 | 0 | 0 | 0 | 0 | 0 | 0 | 0 | 0 | 0 | 0 | 0 | 0 | 0 | 0 | 0 | 0 | 0 | 0
合计 |  |  |  | 1 | 105 | 0 | 0 | 12 | 28 | 146 | 0 | 0 | 0 | 0 | 15 | 0 | 0 | 2 | 2 | 0 | 0 | 0 | 0 | 0 | 0 | 0 | 0 | 0 | 0 | 0 | 0 | 0 | 0 | 0 | 0 | 0 | 0 | 0 | 0 | 0 | 0 | 0 | 0
Note on B5: yanziling: 删除AsFunction

## 修订历史
版本 | 日期 | 修订内容 | 修订人
V1.0.0 | 2009-08-26 | 创建正式版
| 2013-04-23 | AO、AP页面增加CtdAsFunction和G3AsFunction资源模型；
AB、AC、AJ、AK、AO、AP页面删除HomeDN，将sipUri改为Uri并修改相关中文名称和定义；
V1.0.1 | 2014-07-10 | 修改AT/AU为条件可选
V1.0.2 | 2014-07-11 | 修改拼写错误，AA页面ManagementIpAdress改为ManagementIpAddress；AI页面SignTransMeida改为SignTransMedia
V1.0.3 | 2014-07-18 | sipUri改为Uri;AS页面UserLabel改为首字母大写；AS页面03，LinkPriority改为首字母大写。
V1.0.4 | 2014-08-28 | index中增加包含关系上级类
V1.0.5 | 2014-09-11 | 将InventoryUnitHost、InventoryUnitAccessory对应的AG/AH工作表修改为条件可选。
V1.0.6 | 2015-12-25 | 1、将ASAU04的指标名称“MaxCapacitySL”更改为“MaxCapacitySl”。 2、以下类增加UserLabel： InventoryUnitRack InventoryUnitShelf InventoryUnitPack InventoryUnitHost InventoryUnitAccessory
V1.0.7 | 2016-03-31 | 1、AS设备规范中已删除IM-SSF功能，智能业务采用SCP AS方式，IM-SSF相关的AQ页面“ImSsfFunction”指标全删除。 2、VoLTE组网中，SSS与DRA相连，没有和SLF对接，不存在Dh接口，将AM页面“EpRpDynDhAs”的指标删除。
V1.0.8 | 2016-08-05 | 版本号与PM保持一致。
V1.0.9 | 2017-02-07 | 版本号与PM保持一致。

## AA
属性编码 | 重要度 | 英文名称 | 中文名称 | 定义 | 数据类型 | 单位 | 备注 | 支持时间
ASAA01 | B | Id | 标识符 | 命名属性 | 字符串 |  | 继承自TOP | T
ASAA02 | B | DnPrefix | DN的前缀 | 只有该实例为本地MIB树的根节点时提供有效值，其他为空。 | 字符串
ASAA03 | B | UserLabel | 用户友好名 | 由OMC厂商设定初始值，作为其内部的设备标识 | 字符串
ASAA04 | B | VendorName | 厂商名称 | 厂商名称 | 字符串
ASAA05 | B | Version | 设备版本号 | 设备版本号 | 字符串
ASAA06 | B | LocationName | 位置名称 | 如指明该设备所处的具体房间 | 字符串
ASAA07 | B | ManagedElementType | 网元类型 | 表示该ME下面所包含的功能实体的集合 其子域的合法取值为： a) 从ManagedFunction继承(derive)或扩展(subclass)的对象类名； b) 直接包含在ManagedElement对象下，但是对象名中不含“Function”的对象类名。 当ManagedElement包含某个功能对象的多个实例时，网元类型的不包含重复值。 该属性大小写无关。 | 字符串列表
ASAA08 | B | ManagedBy | managementNode管理节点 | 管理ManagedElement的ManagementNode对象类的DN值 | 字符串
ASAA09 | A | SwVersion | 软件版本 | 管理系统的软件版本 | 字符串
ASAA10 | B | UserDefinedState | 用户自定义状态 | 用户自定义的状态（具体的状态取值可协商） | 字符串
ASAA11 | B | AdministrativeState | 管理状态 | 管理状态 | 枚举
ASAA12 | B | OperationalState | 运行状态 | 运行状态 | 枚举
ASAA13 | B | ManagementIpAddress | 网管接口IP地址列表 | 网管接口IP地址列表 | 字符串列表
ASAA14 | B | HardwarePlatform | 硬件平台 | 硬件平台 | 字符串
ASAA15 | B | PatchInfo | 补丁信息 | 补丁信息 | 字符串

## AB
属性编码 | 重要度 | 英文名称 | 中文名称 | 定义 | 数据类型 | 单位 | 备注 | 支持时间
ASAB01 | B | Id | AS标识 | 该对象在ManagedElement（网元）内的唯一标识。 | 字符串 |  |  | T
ASAB02 | B | IpAddrList | As的IP地址列表 | 该对象的IP地址列表 | 字符串列表
ASAB03 | B | Uri | AS的SIP URI | AS在网络中的标识,即其支持SIP协议端口之上的SIP URI | 字符串
ASAB04 | B | UserLabel | 用户友好名 | 由OMC厂商设定初始值，作为其内部的标识 | 字符串

## AC
属性编码 | 重要度 | 英文名称 | 中文名称 | 定义 | 数据类型 | 单位 | 备注 | 支持时间
ASAC01 | B | Id | AS标识 | 该对象在ManagedElement（网元）内的唯一标识。 | 字符串 |  | 该属性均继承自AsFunction | T
ASAC02 | B | IpAddrList | As的IP地址列表 | 该对象的IP地址列表 | 字符串列表 |  | 该属性均继承自AsFunction
ASAC03 | B | HomeDN | 域名 | 用于指定AS实体所在的域，例如chinamobile.com。 | 字符串 |  | 该属性均继承自AsFunction
ASAC04 | B | Uri | AS的SIP URI | AS在网络中的标识,即其支持SIP协议端口之上的SIP URI | 字符串 |  | 该属性均继承自AsFunction

## AD
属性编码 | 重要度 | 英文名称 | 中文名称 | 定义 | 数据类型 | 单位 | 备注 | 支持时间
ASAD01 | B | Id | 资产单元标识 | 该对象在ManagedElement(网元)内的唯一标识 | 字符串 | － |  | T
ASAD02 | B | VendorUnitFamilyType | 归属类型 | 由供应商提供的便于记忆的资产单元的归属类型 | 字符串 | －
ASAD03 | B | VendorUnitTypeNumber | 资产单元类型版本号 | 由供应商提供的可唯一识别资产单元类型及版本的号码 | 字符串 | －
ASAD04 | B | VendorName | 供应商名称 | 供应商名称 | 字符串 | －
ASAD05 | B | SerialNumber | 资产序列号 | 资产序列号 | 字符串 | －
ASAD06 | B | VersionNumber | 资产版本号 | 资产版本号 | 字符串 | －
ASAD07 | B | DateOfManufacture | 生产日期 | 生产日期 | 字符串 | －
ASAD08 | B | DateOfLastService | 最近服务日期 | 最近服务的日期（最近一次恢复工作正常状态的时间） | 字符串 | －
ASAD09 | B | ManufacturerData | 特殊信息 | 厂家或设备商填写的特殊信息 | 字符串
ASAD10 | B | RackPosition | 位置 | 机架编号(命名属性) | 字符串 | －
ASAD11 | B | UserLabel | 用户友好名 | 由OMC厂商设定初始值，作为其内部的设备标识 | 字符串 | －

## AE
属性编码 | 重要度 | 英文名称 | 中文名称 | 定义 | 数据类型 | 单位 | 备注 | 支持时间
ASAE01 | B | Id | 资产单元标识 | 该对象在ManagedElement(网元)内的唯一标识 | 字符串 | － |  | T
ASAE02 | B | VendorUnitFamilyType | 归属类型 | 由供应商提供的便于记忆的资产单元的归属类型 | 字符串 | －
ASAE03 | B | VendorUnitTypeNumber | 资产单元类型版本号 | 由供应商提供的可唯一识别资产单元类型及版本的号码 | 字符串 | －
ASAE04 | B | VendorName | 供应商名称 | 供应商名称 | 字符串 | －
ASAE05 | B | SerialNumber | 资产序列号 | 资产序列号 | 字符串 | －
ASAE06 | B | VersionNumber | 资产版本号 | 资产版本号 | 字符串 | －
ASAE07 | B | DateOfManufacture | 生产日期 | 生产日期 | 字符串 | －
ASAE08 | B | DateOfLastService | 最近服务日期 | 最近服务的日期（最近一次恢复工作正常状态的时间） | 字符串 | －
ASAE09 | B | ManufacturerData | 特殊信息 | 厂家或设备商填写的特殊信息 | 字符串 | －
ASAE10 | B | SlotsInformation | 插槽信息 | 框内所有插槽、描述及状态 结构序列{槽位号（字符串），描述(字符串)，占用状态（占用used、未占用unused）枚举}--描述信息由厂家自行决定 | 字符串 | －
ASAE11 | B | ShelfPosition | 位置 | 含机架编号及机架内部的机框编号 | 字符串 | －
ASAE12 | B | UserLabel | 用户友好名 | 由OMC厂商设定初始值，作为其内部的设备标识 | 字符串 | －

## AF
属性编码 | 重要度 | 英文名称 | 中文名称 | 定义 | 数据类型 | 单位 | 备注 | 支持时间
ASAF01 | B | Id | 资产单元标识 | 该对象在ManagedElement(网元)内的唯一标识 | 字符串 | － |  | T
ASAF02 | B | VendorUnitFamilyType | 归属类型 | 由供应商提供的便于记忆的资产单元的归属类型 | 字符串 | －
ASAF03 | B | VendorUnitTypeNumber | 资产单元类型版本号 | 由供应商提供的可唯一识别资产单元类型及版本的号码 | 字符串 | －
ASAF04 | B | VendorName | 供应商名称 | 供应商名称 | 字符串 | －
ASAF05 | B | SerialNumber | 资产序列号 | 资产序列号 | 字符串 | －
ASAF06 | B | VersionNumber | 资产版本号 | 资产版本号 | 字符串 | －
ASAF07 | B | DateOfManufacture | 生产日期 | 生产日期 | 字符串 | －
ASAF08 | B | DateOfLastService | 最近服务日期 | 最近服务的日期（最近一次恢复工作正常状态的时间） | 字符串 | －
ASAF09 | B | ManufacturerData | 特殊信息 | 厂家或设备商填写的特殊信息 | 字符串
ASAF10 | B | PortsInformation | 端口信息 | 单板包含的所有端口、描述及状态 结构序列{端口号（字符串），描述(字符串)，占用状态（占用used、未占用unused）枚举}--描述信息由厂家自行决定 | 字符串 | －
ASAF11 | B | PackPosition | 位置 | 含机架编号及机架内部的机框编号及机框内的电路板编号 | 字符串 | －
ASAE12 | B | UserLabel | 用户友好名 | 由OMC厂商设定初始值，作为其内部的设备标识 | 字符串 | －

## AG
属性编码 | 重要度 | 英文名称 | 中文名称 | 定义 | 数据类型 | 单位 | 备注 | 支持时间
ASAG01 | CC | Id | 资产单元标识 | 该对象在ManagedElement(网元)内的唯一标识（不作为此类对象的命名属性） | 字符串 | － |  | T
ASAG02 | CC | VendorUnitFamilyType | 归属类型 | 由供应商提供的便于记忆的资产单元的归属类型 | 字符串 | －
ASAG03 | CC | VendorUnitTypeNumber | 资产单元类型版本号 | 由供应商提供的可唯一识别资产单元类型及版本的号码 | 字符串 | －
ASAG04 | CC | VendorName | 供应商名称 | 供应商名称 | 字符串 | －
ASAG05 | CC | SerialNumber | 资产序列号 | 资产序列号 | 字符串 | －
ASAG06 | CC | VersionNumber | 资产版本号 | 资产版本号 | 字符串 | －
ASAG07 | CC | DateOfManufacture | 生产日期 | 生产日期 | 字符串 | －
ASAG08 | CC | DateOfLastService | 最近服务日期 | 最近服务的日期（最近一次恢复正常工作状态的时间） | 字符串 | －
ASAG09 | CC | ManufacturerData | 特殊信息 | 厂家或设备商填写的特殊信息 | 字符串 | －
ASAG10 | CC | RackPosition | 位置 | 机架编号 | 字符串 | －
ASAG11 | CC | HostName | 主机名称 | 主机的名称(命名属性) | 字符串 | －
ASAG12 | CC | NumberOfCpu | CPU数量 | 主机配置的CPU数量 | 整型 | －
ASAG13 | CC | MemSize | 内存容量 | 主机配置的内存容量 | 实数 | －
ASAG14 | CC | HardDiskSize | 硬盘容量 | 主机配置的硬盘容量 | 实数 | －
ASAG15 | CC | UserLabel | 用户友好名 | 由OMC厂商设定初始值，作为其内部的设备标识 | 字符串 | －

## AH
属性编码 | 重要度 | 英文名称 | 中文名称 | 定义 | 数据类型 | 单位 | 备注 | 支持时间
ASAH01 | CC | Id | 资产单元标识 | 该对象在ManagedElement(网元)内的唯一标识 | 字符串 | － |  | T
ASAH02 | CC | VendorUnitFamilyType | 归属类型 | 由供应商提供的便于记忆的资产单元的归属类型 | 字符串 | －
ASAH03 | CC | VendorUnitTypeNumber | 资产单元类型版本号 | 由供应商提供的可唯一识别资产单元类型及版本的号码 | 字符串 | －
ASAH04 | CC | VendorName | 供应商名称 | 供应商名称 | 字符串 | －
ASAH05 | CC | SerialNumber | 资产序列号 | 资产序列号 | 字符串 | －
ASAH06 | CC | VersionNumber | 资产版本号 | 资产版本号 | 字符串 | －
ASAH07 | CC | DateOfManufacture | 生产日期 | 生产日期 | 字符串 | －
ASAH08 | CC | DateOfLastService | 最近服务日期 | 最近服务的日期（最近一次恢复工作正常状态的时间） | 字符串 | －
ASAH09 | CC | ManufacturerData | 特殊信息 | 厂家或设备商填写的特殊信息 | 字符串
ASAH10 | CC | RackPosition | 位置 | 机架编号 | 字符串 | －
ASAH11 | CC | AccessoryType | 附属设备类型 | 自定义，例如：内部交换机，路由器，磁盘阵列等，仅适用于ManagementNode和ManagedElement内部的附属设备。 | 字符串 | －
ASAH12 | CC | AddtionalInformation | 描述信息 | 设备自身特有的属性描述 | 字符串 | －
ASAH13 | CC | UserLabel | 用户友好名 | 由OMC厂商设定初始值，作为其内部的设备标识 | 字符串 | －

## AI
属性编码 | 重要度 | 英文名称 | 中文名称 | 定义 | 数据类型 | 单位 | 备注 | 支持时间
ASAI01 | B | Id | 端口标识符 | 以太网端口在ManagedElement(网元)内的唯一标识 | 字符串 | － |  | T
ASAI02 | B | UserLabel | 用户友好名 | 由OMC厂商设定初始值，作为其内部的设备标识 | 字符串 | －
ASAI03 | B | PortRate | 端口速率 | 端口速率 | 实数 | －
ASAI04 | B | AdministrativeState | 管理状态 | 管理状态{Locked，Unloked，ShuttingDown} | 枚举 | －
ASAI05 | B | OperationalState | 运行状态 | 运行状态{Enabled，Disabled} | 枚举 | －
ASAI06 | B | PortLocation | 端口位置 | 端口在的机框，机架，机槽等详细位置 | 字符串 | －
ASAI07 | B | SignTransMedia | 信号传送介质类型 | 光(Optic)/电(Electric)；{optic(0);Electric(1)} | 枚举 | －
ASAI08 | B | MacAddress | MAC 地址 | MAC地址 | 字符串
ASAI09 | B | IpAddressList | ip地址序列 | 网口对应的ip地址列表 | 字符串列表

## AJ
属性编码 | 重要度 | 英文名称 | 中文名称 | 定义 | 数据类型 | 单位 | 备注 | 支持时间
ASAJ01 | B | Id | AS标识 | 该对象在ManagedElement（网元）内的唯一标识。 | 字符串 |  |  | T
ASAJ02 | B | IpAddrList | As的IP地址列表 | 该对象的IP地址列表 | 字符串列表
ASAJ03 | B | UserLabel | 用户友好名 | 由OMC厂商设定初始值，作为其内部的标识 | 字符串
ASAJ04 | B | Uri | AS的SIP URI | AS在网络中的标识,即其支持SIP协议端口之上的SIP URI | 字符串

## AL
属性编码 | 重要度 | 英文名称 | 中文名称 | 定义 | 数据类型 | 单位 | 备注 | 支持时间
ASAL01 | B | Id | 标识符 | 命名属性 | 字符串 | 无 |  | T
ASAL02 | B | UserLabel | 用户友好名 | 用户友好名，由EMS厂商自己指定，做为其内部标识，并可被NMS修改。 | 字符串 | 无
ASAL03 | B | LocIpAddrList | 本端IP地址列表 | 参考点所关联的本端网元的IP地址列表（Ipv4或Ipv6的地址格式）。 | 字符串列表 | 无
ASAL04 | B | FarIpSubnetworkList | 远端IP子网列表 | 参考点所关联的远端IP子网列表，List of Struct{ Subnetwork：string， Mask:string } 若子网仅包含一个IP地址，则Subnetwork为该IP地址，Mask为255.255.255.255。 若子网地址为0.0.0.0，Mask可为任意值（通常也取0.0.0.0），代表所有局向。 | 结构列表 | 无

## AN
属性编码 | 重要度 | 英文名称 | 中文名称 | 定义 | 数据类型 | 单位 | 备注 | 支持时间
ASAN01 | B | Id | 标识符 | 命名属性 | 字符串 | 无 |  | T
ASAN02 | B | UserLabel | 用户友好名 | 用户友好名，由EMS厂商自己指定，做为其内部标识，并可被NMS修改。 | 字符串 | 无
ASAN03 | B | LocIpAddrList | 本端IP地址列表 | 参考点所关联的本端网元的IP地址列表（Ipv4或Ipv6的地址格式）。 | 字符串列表 | 无
ASAN04 | B | FarIpSubnetworkList | 远端IP子网列表 | 参考点所关联的远端IP子网列表，List of Struct{ Subnetwork：string， Mask:string } 若子网仅包含一个IP地址，则Subnetwork为该IP地址，Mask为255.255.255.255。 若子网地址为0.0.0.0，Mask可为任意值（通常也取0.0.0.0），代表所有局向。 | 结构列表 | 无

## AO
属性编码 | 重要度 | 英文名称 | 中文名称 | 定义 | 数据类型 | 单位 | 备注 | 支持时间
ASAO01 | B | Id | AS标识 | 该对象在ManagedElement（网元）内的唯一标识。 | 字符串 |  |  | T
ASAO02 | B | IpAddrList | As的IP地址列表 | 该对象的IP地址列表 | 字符串列表
ASAO03 | B | HomeDN | 域名 | 用于指定AS实体所在的域，例如chinamobile.com。 | 字符串
ASAO04 | B | Uri | AS的SIP URI | AS在网络中的标识,即其支持SIP协议端口之上的SIP URI | 字符串
ASAO05 | B | UserLabel | 用户友好名 | 由OMC厂商设定初始值，作为其内部的标识 | 字符串

## AP
属性编码 | 重要度 | 英文名称 | 中文名称 | 定义 | 数据类型 | 单位 | 备注 | 支持时间
ASAP01 | B | Id | 标识符 | 命名属性 | 字符串 | 无 |  | T
ASAP02 | B | UserLabel | 用户友好名 | 用户友好名，由EMS厂商自己指定，做为其内部标识，并可被NMS修改。 | 字符串 | 无
ASAP03 | B | LocIpAddrList | 本端IP地址列表 | 参考点所关联的本端网元的IP地址列表（Ipv4或Ipv6的地址格式）。 | 字符串列表 | 无
ASAP04 | B | FarIpSubnetworkList | 远端IP子网列表 | 参考点所关联的远端IP子网列表，List of Struct{ Subnetwork：string， Mask:string } 若子网仅包含一个IP地址，则Subnetwork为该IP地址，Mask为255.255.255.255。 若子网地址为0.0.0.0，Mask可为任意值（通常也取0.0.0.0），代表所有局向。 | 结构列表 | 无

## AR
属性编码 | 重要度 | 英文名称 | 中文名称 | 定义 | 数据类型 | 单位 | 备注 | 支持时间
ASAR01 | B | Id | M3uaLinkTpSet标识符 | 该对象在ManagedElement(网元)内的唯一标识 | 字符串 |  |  | T
ASAR02 | B | AdjPc | 相邻信令点编码 | 相邻信令点编码 | 整数
ASAR03 | B | UserLabel | 用户友好名 | 由OMC厂商设定初始值，作为其内部的标识 | 字符串
ASAR04 | B | TrafficMode | 业务模式 | 指明M3UA链路集中选择M3UA链路的业务模式{主备用，负荷分担} | 枚举
ASAR05 | B | NumOfLink | 链路数目 | 链路集中包含的链路条数 | 整数

## AS
属性编码 | 重要度 | 英文名称 | 中文名称 | 定义 | 数据类型 | 单位 | 备注 | 支持时间
ASAS01 | B | Id | M3uaLinkTp标识 | 该对象在ManagedElement(网元)内的唯一标识 | 字符串 |  |  | T
ASAS02 | B | RelatedSctpAssoc | 关联的SCTP偶联对象 | M3ua链路所使用的SCTP偶联 | 字符串
ASAS03 | B | LinkPriority | M3UA链路优先级 | 该M3UA链路的优先级(0..255) | 整数
ASAS04 | B | M3uaLinkState | M3UALink状态 | M3UALink状态范围：INTEGER {UNESTABLISH(0)：M3UA链路对应的SCTP偶联还未建立,ESTABLISHED(1)：M3UA链路对应的SCTP偶联已建立,INACTIVE(2)：ASP处于 ASP-INACTIVE状态,ACTIVE(3)：ASP处于 ASP-ACTIVE状态} | 枚举
ASAS05 | B | UserLabel | 用户友好名 | 由OMC厂商设定初始值，作为其内部的标识 | 字符串

## AT
属性编码 | 重要度 | 英文名称 | 中文名称 | 定义 | 数据类型 | 单位 | 备注 | 支持时间
ASAT01 | CB | Id | MtpLinkSetTp标识符 | 该对象在ManagedElement(网元)内的唯一标识 | 字符串 |  |  | T
ASAT02 | CB | AdjPc | 相邻信令点编码 | 相邻信令点编码 | 整数
ASAT03 | CB | UserLabel | 用户友好名 | 由OMC厂商设定初始值，作为其内部的标识 | 字符串

## AU
属性编码 | 重要度 | 英文名称 | 中文名称 | 定义 | 数据类型 | 单位 | 备注 | 支持时间
ASAU01 | CB | Id | MtpLinkTp标识符 | 该对象在ManagedElement(网元)内的唯一标识 | 字符串 |  |  | T
ASAU02 | CB | AdministrativeState | 管理状态 | 管理状态{Locked，Unloked，ShuttingDown} | 枚举
ASAU03 | CB | UserLabel | 用户友好名 | 由OMC厂商设定初始值，作为其内部的标识 | 字符串
ASAU04 | CB | MaxCapacitySl | 信令链路最大容量 | 信令链路最大容量为信令链路所能承载的最大负荷。单位bit/s。 | 整数
ASAU05 | CB | SlCode | 信令链路编码 | 用于区分信令链路组中信令链路的信令链路编码（SLC） | 整数
ASAU06 | CB | TimeSlot | 时隙标识 | 用于指明信令链路占用的物理电路中的哪些时隙。时隙编号(整型)序列 | 整数列表
ASAU07 | CB | MtpLinkTpStatus | 信令链路状态 | 信令链路状态。参见ITU-T Q.751.1、Q.704。 取值可以为available(0),localBlocked(1),remoteBlocked(2),localInhibited(4),remoteInhibited(8),failed(16),deactivated(32) | 整数
ASAU08 | CB | MtpLinkType | 信令链路类型 | 指明该信令链路的类型；TDM-64K, TDM-2M,ATM | 枚举
ASAU09 | CB | RelatedCircuitEndPoint | 关联的CircuitEndPoint对象 | 与本MtpLinkTp相关联的CircuitEndPoint对象 | 字符串

## AV
属性编码 | 重要度 | 英文名称 | 中文名称 | 定义 | 数据类型 | 单位 | 备注 | 支持时间
ASAV01 | B | Id | SignPoint标识符 | 该对象在ManagedElement(网元)内的唯一标识 | 字符串 |  |  | T
ASAV02 | B | PointCode | 信令点编码 | 信令点编码 | 整数
ASAV03 | B | NetworkIndicator | 网络指示符 | 网络指示有四种可能，分别为：国际主用(international)，国际备用(spare)，国内主用(national)，国内备用(nationalSpare) | 枚举
ASAV04 | B | PointCodeLength | 信令点编码长度 | 信令点编码长度（14位或24 位） | 枚举
ASAV05 | B | SpType | 信令点类型 | 可以是信令终端点（SEP）、信令转接点（STP），合设（STEP） | 枚举
ASAV06 | B | UserLabel | 用户友好名 | 由OMC厂商设定初始值，作为其内部的标识 | 字符串
ASAV07 | B | RelatedFunctions | 相关功能对象列表 | 相关的xxxFunction功能对象列表 | 字符串列表
ASAV08 | B | M3uaEntityType | M3UA实体类型 | 表示M3UA实体的类型，当此信令点不含M3UA时取特殊的枚举值，{NULL,M3UA_AS, SG,IPSP}NULL指此信令点不包含M3UA类型的链路 | 枚举

## 附录
一、IOC包含关系图