## 修订历史
版本 | 日期 | 修订内容 | 修订人
V1.0.0 | 2015-02-28 | 创建第一稿 | 方波

## Index
索引 | 管理对象类 | 备注 | 包含关系上级类 | A类属性数 | B类属性数 | C类属性数 | CA类属性数 | CB类属性数 | 小计
AA | ManagedElement | 网元 | SubNetwork | 2 | 11 | 0 | 0 | 0 | 13
AB | InventoryUnitShelf | 机框 | ManagedElement | 0 | 0 | 0 | 1 | 9 | 10
AC | InventoryUnitPack | 板卡 | InventoryUnitShelf | 0 | 0 | 0 | 4 | 7 | 11
AD | SegwFunction | SeGW功能 | ManagedElement | 1 | 4 | 0 | 0 | 0 | 5
AE | ServiceIP | SeGW业务地址 | SegwFunction | 1 | 4 | 0 | 0 | 0 | 5
AF | EthernetPort | 以太网端口 | ManagedElement | 1 | 8 | 0 | 0 | 0 | 9
合计 |  |  |  | 5 | 27 | 0 | 5 | 16 | 53

## AA
属性编码 | 重要度 | 英文名称 | 中文名称 | 定义 | 数据类型 | 单位 | 是否需要企业级NanoCell支持 | 备注
SGAA01 | B | Id | 标识符 | 命名属性 | 字符串 |  | 是 | 继承自TOP
SGAA02 | B | UserLabel | 用户友好名 | 用户友好名，由EMS厂商自己指定，做为其内部标识，并可被NMS修改。 | 字符串 |  | 是 | 继承自TOP
SGAA03 | C | DnPrefix | DN的前缀 | 只有该实例为本地MIB树的根节点时有效，其他为空。 | 字符串 |  | 是
SGAA04 | A | VendorName | 厂商名称 | 厂商名称。取值长度不大于64个字节，不限制字符类型。通过该属性取值应可明确识别厂商名称。 | 字符串 |  | 是
SGAA05 | B | LocationName | 位置名称 | 如指明该设备所处的具体房间 | 字符串 |  | 是
SGAA06 | B | ManagedBy | 管理节点 | 管理ManagedElement的ManagementNode对象类的DN值 | 字符串 |  | 是
SGAA07 | B | UserDefinedState | 用户自定义状态 | 用户自定义的状态（具体的状态取值可协商） | 字符串 |  | 是
SGAA08 | A | SwVersion | 软件版本 | 网元的软件版本 | 字符串 |  | 是
SGAA09 | B | AdministrativeState | 管理状态 | 管理的状态，取值范围为{Locked，Unlocked，ShuttingDown}，依据x.731的状态转换来上报。 | 枚举 |  | 是
SGAA10 | B | OperationalState | 运行状态 | 运行的状态，取值范围为{Disabled, Enabled}，依据x.731的状态转换来上报。当网管和网元链路不通（断链）时， OperationlState = Disable；没有断链的情况下，则按AG的实际状态上报给北向。 | 枚举 |  | 是
SGAA11 | B | Version | 设备版本号 | 设备版本号 | 字符串 |  | 是
SGAA12 | B | ManagementIpAddress | 网管接口IP地址列表 | 网管接口IP地址列表 | 字符串列表 |  | 是
SGAA13 | B | HardwarePlatform | 硬件平台 | 硬件平台 | 字符串 |  | 是
SGAA14 | B | PatchInfo | 补丁信息 | 补丁信息,用于表示当前网元加载的补丁名称列表。 | 字符串列表 |  | 是

## AB
属性编码 | 重要度 | 英文名称 | 中文名称 | 定义 | 数据类型 | 单位 | 是否需要企业级NanoCell支持 | 备注
SGAB01 | CB | Id | 标识符 | 命名属性 | 字符串 |  |  | 继承自TOP
SGAB02 | CB | UserLabel | 用户友好名 | 用户友好名，由EMS厂商自己指定，做为其内部标识，并可被NMS修改。 | 字符串 |  |  | 继承自TOP
SGAB03 | CB | VendorUnitFamilyType | 归属类型 | 由供应商提供的便于记忆的资产单元的归属类型 | 字符串 |  |  | 继承自InventoryUnit
SGAB04 | CB | VendorUnitTypeNumber | 资产单元类型版本号 | 由供应商提供的可唯一识别资产单元类型及版本的号码 | 字符串 |  |  | 继承自InventoryUnit
SGAB05 | CB | VendorName | 供应商名称 | 供应商名称 | 字符串 |  |  | 继承自InventoryUnit
SGAB06 | CB | SerialNumber | 资产序列号 | 资产序列号 | 字符串 |  |  | 继承自InventoryUnit
SGAB07 | CC | VersionNumber | 资产版本号 | 与VendorUnitTypeNumber相关的版本信息 | 字符串 |  |  | 继承自InventoryUnit
SGAB08 | CB | DateOfManufacture | 生产日期 | 生产日期 | 日期 |  |  | 继承自InventoryUnit
SGAB09 | CB | DateOfLastService | 最近服务日期 | 最近服务的日期（最近一次恢复工作正常状态的时间） | 日期 |  |  | 继承自InventoryUnit
SGAB10 | CC | ManufacturerData | 特殊信息 | 设备商填写的特殊信息 | 字符串 |  |  | 继承自InventoryUnit
SGAB11 | CA | SlotsInformation | 插槽信息 | 框内所有插槽、描述及占用状态。List of Struct{槽位号（字符串），描述(字符串)，占用状态（枚举)}。其中其中描述信息由厂家自行决定，占用状态为枚举{Unused,Used} | 结构列表
SGAB12 | CB | ShelfPosition | 机框位置 | 1) 如果机框位于的机架也可以通过OMC进行管理，则“机框位置”的形式应为机框在机架内的相对位置 2）如果机框位于第三方机架内，即机架不可以通过OMC管理，机框位置的形式应为“机架号-机框在机架内的相对位置” | 字符串

## AC
属性编码 | 重要度 | 英文名称 | 中文名称 | 定义 | 数据类型 | 单位 | 是否需要企业级NanoCell支持 | 备注
SGAC01 | CB | Id | 标识符 | 命名属性 | 字符串 |  |  | 继承自TOP
SGAC02 | CB | UserLabel | 用户友好名 | 用户友好名，由EMS厂商自己指定，做为其内部标识，并可被NMS修改。 | 字符串 |  |  | 继承自TOP
SGAC03 | CA | VendorUnitFamilyType | 板卡类型 | 描述板卡功能类型。List of Enum{ 板卡类型（枚举）}。其中板卡类型的为{MainControl，Switch，Service，Interface，Other，NA}，分别表示主控板、交换板、业务板、接口板，其他板卡及非板卡设备类型。对跨类型的板卡，列表中应包括该板卡的全部功能类型。 | 枚举列表 |  |  | 继承自InventoryUnit
SGAC04 | CB | VendorUnitTypeNumber | 资产单元类型版本号 | 由供应商提供的可唯一识别资产单元类型及版本的号码 | 字符串 |  |  | 继承自InventoryUnit
SGAC05 | CA | VendorName | 供应商名称 | 供应商名称。取值长度不大于64个字节，不限制字符类型。通过该属性取值应可明确识别供应商名称。 | 字符串 |  |  | 继承自InventoryUnit
SGAC06 | CA | SerialNumber | 资产序列号 | 资产序列号。 | 字符串 |  |  | 继承自InventoryUnit
SGAC07 | CC | VersionNumber | 资产版本号 | 与VendorUnitTypeNumber相关的版本信息 | 字符串 |  |  | 继承自InventoryUnit
SGAC08 | CB | DateOfManufacture | 生产日期 | 生产日期 | 日期 |  |  | 继承自InventoryUnit
SGAC09 | CB | DateOfLastService | 最近服务日期 | 最近服务的日期（最近一次恢复工作正常状态的时间） | 日期 |  |  | 继承自InventoryUnit
SGAC10 | CC | ManufacturerData | 特殊信息 | 设备商填写的特殊信息 | 字符串 |  |  | 继承自InventoryUnit
SGAC11 | CA | PortsInformation | 端口信息 | 单板包含的所有端口、描述及占用状态。List of Struct{ 端口Id(字符串），描述(字符串)，占用状态（枚举）}。其中占用状态的取值为{Unused,Used）}，描述信息由设备厂家自行决定。端口Id应与相应EthernetPort对象的Id属性取值一致。 | 结构列表
SGAC12 | CB | PackPosition | 板卡位置 | 板卡在机框内的相对位置，通常用编号表示。对非板卡设备类型填“NA”。 | 字符串
SGAC13 | CB | SlotsOccupied | 占用槽位 | 应表示板卡占用的槽位号列表（注：一些板卡较宽，可能会占用两个或以上槽位）。对非板卡设备类型填“NA”。 | 字符串列表

## AD
属性编码 | 重要度 | 英文名称 | 中文名称 | 定义 | 数据类型 | 单位 | 是否需要企业级NanoCell支持 | 备注
SGAD01 | B | Id | 标识符 | 命名属性 | 字符串 |  | 是 | 继承自TOP
SGAD02 | A | UserLabel | 用户友好名 | 用户友好名，由EMS厂商自己指定，做为其内部标识，并可被NMS修改。用户友好名在北向接口交互过程中全局唯一。 | 字符串 |  | 是 | 继承自TOP
SGAD03 | B | AdministrativeState | 管理状态 | 管理的状态，取值范围为{Locked，Unlocked，ShuttingDown} | 枚举 |  | 是
SGAD04 | B | OperationalState | 运行状态 | 运行的状态，取值范围为{Disabled, Enabled} | 枚举 |  | 是
SGAD05 | B | Ippool | 基站业务IP地址池 | 在安全网关上预配置的nanocell基站可用业务IP地址列表，struct of { BeginIpAddress //起始地址，String； EndIpAddress //结束地址，String； MaskLen //地址池掩码长度 Integer； } | 结构列表 |  | 是

## AE
属性编码 | 重要度 | 英文名称 | 中文名称 | 定义 | 数据类型 | 单位 | 是否需要企业级NanoCell支持 | 备注
SGAE01 | B | Id | 标识符 | 命名属性 | 字符串 |  | 是 | 继承自TOP
SGAE02 | B | UserLabel | 用户友好名 | 用户友好名，由EMS厂商自己指定，作为其内部标识，并可被NMS修改。 | 字符串 |  | 是 | 继承自TOP
SGAE03 | A | SerIpAddrList | 本端网元业务IP地址列表 | 参考点所关联的本端网元的IP地址列表（Ipv4或Ipv6的地址格式）。对IPv4地址，格式应为“IP地址/掩码”，例如“10.123.54.68/255.255.255.0”。 | 字符串列表 |  | 是
SGAE04 | B | AdministrativeState | 管理状态 | 管理的状态，取值范围为{Locked，Unlocked，ShuttingDown} | 枚举 |  | 是 | 继承自ManagedFunction
SGAE05 | B | OperationalState | 运行状态 | 运行的状态，取值范围为{Disabled, Enabled} | 枚举 |  | 是 | 继承自ManagedFunction

## AF
属性编码 | 重要度 | 英文名称 | 中文名称 | 定义 | 数据类型 | 单位 | 是否需要企业级NanoCell支持 | 备注
SGAF01 | B | Id | 标识符 | 命名属性 | 字符串 |  | 是 | 继承自TOP
SGAF02 | B | UserLabel | 用户友好名 | 用户友好名，由EMS厂商自己指定，作为其内部标识，并可被NMS修改。 | 字符串 |  | 是 | 继承自TOP
SGAF03 | B | PortRate | 端口速率 | 端口速率 | 实型 | Kbps | 是 | 继承自Port
SGAF04 | B | AdministrativeState | 管理状态 | 管理的状态，取值范围为{Locked，Unlocked，ShuttingDown} | 枚举 |  | 是 | 继承自Port
SGAF05 | B | OperationalState | 运行状态 | 运行的状态，取值范围为{Disabled, Enabled} | 枚举 |  | 是 | 继承自Port
SGAF06 | B | PortLocation | 端口位置 | 端口在的机框，机架，机槽等详细位置 | 字符串 |  | 是 | 继承自Port
SGAF07 | B | SignTransMedia | 信号传送介质类型 | {Optic,Electric} | 枚举 |  | 是 | 继承自Port
SGAF08 | B | MacAddress | MAC地址 | MAC地址 | 字符串 |  | 是
SGAF09 | A | IpAddressList | IP地址序列 | 以太网端口绑定的IP地址列表。对IPv4地址，格式应为“IP地址/掩码”，例如“10.123.54.68/255.255.255.0”。 | 字符串列表 |  | 是

## 附录
一、IOC包含关系图
二、IOC继承关系图