## 修订历史
版本 | 日期 | 修订内容 | 修订人
V1.0.0 | 2015-02-28 | 创建 | 方波

## Index
索引 | 性能参数表名 | 备注 | A类测量数 | B类测量数 | C类测量数 | CA类测量数 | CB类测量数 | 小计 | A类测试数 | B类测试数 | 测试数
HA | 安全接入认证数据 |  | 9 | 0 | 0 | 0 | 0 | 9 | 0 | 0 | 0
HB | CPU占用率统计数据 |  | 2 | 0 | 0 | 0 | 0 | 2 | 0 | 0 | 0
HC | 流量统计数据 |  | 8 | 0 | 0 | 0 | 0 | 8 | 0 | 0 | 0
合计 |  |  | 19 | 0 | 0 | 0 | 0 | 19 | 0 | 0 | 0
测量族 | 测量族说明
IKE | 安全接入认证数据
CPU | CPU占用率统计数据
EQPT | 流量统计数据

## HA
统计编码 | 重要度 | 英文名称 | 中文名称 | 定义 | 触发点 | 采集方式 | 数据类型 | 单位 | 空间粒度 | 时间粒度 | 上报周期 | 测试要求 | 备注
SGHA01 | A | IKE.IKESaTotal | 当前成功的IKE SA总数 | 统计周期结束时刻存在的IKE SA数量。 | 无 | Gauge | 整数 | 个 | SegwFunction | 15分钟 | 15分钟 | 否
SGHA02 | A | IKE.IPsecSaTotal | 当前成功的IPSEC SA总数 | 统计周期结束时刻存在的IPsecSA数量。 | 无 | Gauge | 整数 | 个 | SegwFunction | 15分钟 | 15分钟 | 否
SGHA03 | A | IKE.RcvdPkt | IKE报文接收总数 | 统计周期内累加IKE报文接收总数 | SeGW每收到一个IKE报文，测量量加一 | CC | 整数 | 个 | SegwFunction | 15分钟 | 15分钟 | 否
SGHA04 | A | IKE.SendPkt | IKE报文发送总数 | 统计周期内累加IKE报文发送总数 | SeGW每发出一个IKE报文，测量量加一 | CC | 整数 | 个 | SegwFunction | 15分钟 | 15分钟 | 否
SGHA05 | A | IKE.RetransPkt | 重传的IKE报文总数 | 统计周期内累加重传的IKE报文总数 | SeGW每重传一个IKE报文，测量量加一 | CC | 整数 | 个 | SegwFunction | 15分钟 | 15分钟 | 否
SGHA06 | A | IKE.EapReq | EAP认证请求次数 | 统计周期内累加EAP认证请求次数 | SeGW每收到IKE_AUTH报文中没有AUTH载荷，表示需要进行EAP认证，测量参数加一 | CC | 整数 | 个 | SegwFunction | 15分钟 | 15分钟 | 否
SGHA07 | A | IKE.EapSucc | EAP认证成功次数 | 统计周期内累加EAP认证成功次数 | 每次EAP认证成功，测量参数加一 | CC | 整数 | 个 | SegwFunction | 15分钟 | 15分钟 | 否
SGHA08 | A | IKE.CertReq | 证书认证请求次数 | 统计周期内累加证书认证请求次数 | SeGW每收到携带证书请求的IKE_AUTH报文，测量参数加一 | CC | 整数 | 个 | SegwFunction | 15分钟 | 15分钟 | 否
SGHA09 | A | IKE.CertSucc | 证书认证成功次数 | 统计周期内累加证书认证成功次数 | 每次证书认证成功，测量参数加一 | CC | 整数 | 个 | SegwFunction | 15分钟 | 15分钟 | 否

## HB
统计编码 | 重要度 | 英文名称 | 中文名称 | 定义 | 触发点 | 采集方式 | 数据类型 | 单位 | 空间粒度 | 时间粒度 | 上报周期 | 测试要求 | 备注
SGHB01 | A | CPU.MAXRatio | CPU负荷峰值 | 测量周期中，主处理器的峰值负荷(单位：百分比)。 | 无 | SI | 实数 | % | SegwFunction | 15分钟 | 15分钟 | 否
SGHB02 | A | CPU.MeanRatio | CPU负荷均值 | 测量周期中，主处理器的平均负荷(单位：百分比) 。 | 无 | SI | 实数 | % | SegwFunction | 15分钟 | 15分钟 | 否

## HC
统计编码 | 重要度 | 英文名称 | 中文名称 | 定义 | 触发点 | 采集方式 | 数据类型 | 单位 | 空间粒度 | 时间粒度 | 上报周期 | 测试要求 | 备注
SGHC01 | A | EQPT.Ipv4RcvdPkt | 物理端口接收的IPv4报文总数 | 统计物理端口接收的IPv4报文总数 | 无 | CC | 整形 | 个 | EthernetPort | 15分钟 | 15分钟 | 否
SGHC02 | A | EQPT.Ipv4RcvdBytes | 物理端口接收的IPv4报文字节数 | 统计物理端口接收的IPv4报文字节数 | 无 | CC | 实型 | MByte | EthernetPort | 15分钟 | 15分钟 | 否 | 1MByte=10^6Byte
SGHC03 | A | EQPT.Ipv4SndPkt | 物理端口发送的IPv4报文总数 | 统计物理端口发送的IPv4报文总数 | 无 | CC | 整形 | 个 | EthernetPort | 15分钟 | 15分钟 | 否
SGHC04 | A | EQPT.Ipv4SndBytes | 物理端口发送的IPv4报文字节数 | 统计物理端口发送的IPv4报文字节数 | 无 | CC | 实型 | MByte | EthernetPort | 15分钟 | 15分钟 | 否 | 1MByte=10^6Byte
SGHC05 | A | EQPT.Ipv6RcvdPkt | 物理端口接收的IPv6报文总数 | 统计物理端口接收的IPv6报文总数 | 无 | CC | 整形 | 个 | EthernetPort | 15分钟 | 15分钟 | 否
SGHC06 | A | EQPT.Ipv6RcvdBytes | 物理端口接收的IPv6报文字节数 | 统计物理端口接收的IPv6报文字节数 | 无 | CC | 实型 | MByte | EthernetPort | 15分钟 | 15分钟 | 否 | 1MByte=10^6Byte
SGHC07 | A | EQPT.Ipv6SndPkt | 物理端口发送的IPv6报文总数 | 统计物理端口发送的IPv6报文总数 | 无 | CC | 整形 | 个 | EthernetPort | 15分钟 | 15分钟 | 否
SGHC08 | A | EQPT.Ipv6SndBytes | 物理端口发送的IPv6报文字节数 | 统计物理端口发送的IPv6报文字节数 | 无 | CC | 实型 | MByte | EthernetPort | 15分钟 | 15分钟 | 否 | 1MByte=10^6Byte