## 修订历史
版本 | 日期 | 修订内容 | 修订人
v2.5 | 2014-09-18 | 创建第一稿，版本号与宏站相同 | 方波

## Index
索引 | 管理对象类 | 备注 | 包含关系上级类 | A类属性数 | B类属性数 | C类属性数 | CA类属性数 | CB类属性数 | 小计
AA | ManagedElement | 网元 | SubNetwork | 2 | 11 | 1 | 0 | 0 | 14
AB | InventoryUnitRack | 机架 | ManagedElement | 0 | 0 | 2 | 1 | 7 | 10
AG | EnbFunction | 基站功能 | ManagedElement | 5 | 3 | 0 | 0 | 3 | 11
AI | EpRpDynS1uEnb | 分局向的S1-U接口对象 | EnbFunction | 0 | 4 | 0 | 0 | 0 | 4
AJ | EutranCellTdd | LTE-Tdd小区 | EnbFunction | 13 | 8 | 0 | 0 | 0 | 21
AK | EutranRelationTdd | LTE-Tdd相邻关系 | EutranCellTdd | 0 | 8 | 0 | 0 | 0 | 8
AL | UtranRelationTdd | TD-SCDMA相邻关系 | EutranCellTdd | 0 | 7 | 0 | 0 | 0 | 7
AM | GsmRelation | GSM相邻关系 | EutranCellTdd | 0 | 7 | 0 | 0 | 0 | 7
AN | EpRpStaS1MmeEnb | S1-MME接口 | EnbFunction | 1 | 6 | 0 | 0 | 0 | 7
AO | EthernetPort | 以太网端口 | ManagedElement | 2 | 9 | 0 | 0 | 0 | 11
AP | SctpAssoc | SCTP偶联 | ManagedElement | 0 | 6 | 0 | 0 | 0 | 6
AQ | EutranCellTdd | LTE-Tdd小区基本参数 | EnbFunction | 2 | 0 | 0 | 0 | 0 | 2
AR | EutranCellTdd | LTE-Tdd小区资源配置参数 | EnbFunction | 6 | 0 | 0 | 0 | 0 | 6
AS | EutranCellTdd | LTE-Tdd小区定时器配置参数 | EnbFunction | 10 | 0 | 0 | 0 | 0 | 10
AT | EutranCellTdd | LTE-Tdd小区测量配置参数 | EnbFunction | 93 | 0 | 0 | 0 | 0 | 93
AU | EutranCellTdd | LTE-Tdd小区移动性管理参数 | EnbFunction | 41 | 0 | 0 | 0 | 0 | 41
AV | EutranCellTdd | LTE-Tdd小区接入控制参数 | EnbFunction | 3 | 0 | 0 | 0 | 0 | 3
AW | EutranCellTdd | LTE-Tdd小区功率控制参数 | EnbFunction | 4 | 0 | 0 | 0 | 0 | 4
AX | EpRpStaSegw | 安全网关接口 | EnbFunction | 1 | 6 | 0 | 0 | 0 | 7
AY | EpRpStaS1Hegw | 接入网关 | EnbFunction | 1 | 6 | 0 | 0 | 0 | 7
合计 |  |  |  | 184 | 81 | 3 | 1 | 10 | 279

## AA
属性编码 | 重要度 | 英文名称 | 中文名称 | 定义 | 数据类型 | 单位 | 备注
ENBAA01 | B | Id | 标识符 | 命名属性 | 字符串 |  | 继承自TOP
ENBAA02 | B | UserLabel | 用户友好名 | 用户友好名，由EMS厂商自己指定，做为其内部标识，并可被NMS修改。 | 字符串 |  | 继承自TOP
ENBAA03 | C | DnPrefix | DN的前缀 | 只有该实例为本地MIB树的根节点时有效，其他为空。 | 字符串
ENBAA04 | A | VendorName | 厂商名称 | 厂商名称。取值长度不大于64个字节，不限制字符类型。通过该属性取值应可明确识别厂商名称。 | 字符串
ENBAA05 | B | LocationName | 位置名称 | 如指明该设备所处的具体房间 | 字符串
ENBAA06 | B | ManagedBy | 管理节点 | 管理ManagedElement的ManagementNode对象类的DN值 | 字符串
ENBAA07 | B | UserDefinedState | 用户自定义状态 | 用户自定义的状态（具体的状态取值可协商） | 字符串
ENBAA08 | A | SwVersion | 软件版本 | 网元的软件版本 | 字符串
ENBAA09 | B | AdministrativeState | 管理状态 | 管理的状态，取值范围为{Locked，Unlocked，ShuttingDown}，依据x.731的状态转换来上报。 | 枚举
ENBAA10 | B | OperationalState | 运行状态 | 运行的状态，取值范围为{Disabled, Enabled}，依据x.731的状态转换来上报。当网管和网元链路不通（断链）时， OperationlState = Disable；没有断链的情况下，则按eNB的实际状态上报给北向。对于“工程状态”，只要该基站下有小区激活（能提供业务），就报Enable,关于基站工程状态的管理在上层网管来实现。NRM的生成时间要和PM的生成时间尽量对齐，以确保从NRM、PM或从多个网管系统统计的基站数能够尽量保持一致。 | 枚举
ENBAA11 | B | Version | 设备版本号 | 设备版本号 | 字符串
ENBAA12 | B | ManagementIpAddress | 网管接口IP地址列表 | 网管接口IP地址列表 | 字符串列表
ENBAA13 | B | HardwarePlatform | 硬件平台 | 硬件平台 | 字符串
ENBAA14 | B | PatchInfo | 补丁信息 | 补丁信息,用于表示当前网元加载的补丁名称列表。 | 字符串列表

## AB
属性编码 | 重要度 | 英文名称 | 中文名称 | 定义 | 数据类型 | 单位 | 备注
ENBAB01 | CB | Id | 标识符 | 命名属性 | 字符串 |  | 继承自TOP
ENBAB02 | CB | UserLabel | 用户友好名 | 用户友好名，由EMS厂商自己指定，做为其内部标识，并可被NMS修改。 | 字符串 |  | 继承自TOP
ENBAB03 | CB | VendorUnitFamilyType | 归属类型 | 由供应商提供的便于记忆的资产单元的归属类型 | 字符串 |  | 继承自InventoryUnit
ENBAB04 | CB | VendorUnitTypeNumber | 资产单元类型版本号 | 由供应商提供的可唯一识别资产单元类型及版本的号码 | 字符串 |  | 继承自InventoryUnit
ENBAB05 | CA | VendorName | 供应商名称 | 供应商名称。取值长度不大于64个字节，不限制字符类型。通过该属性取值应可明确识别供应商名称。 | 字符串 |  | 继承自InventoryUnit
ENBAB06 | CB | SerialNumber | 资产序列号 | 资产序列号 | 字符串 |  | 继承自InventoryUnit
ENBAB07 | C | VersionNumber | 资产版本号 | 与VendorUnitTypeNumber相关的版本信息 | 字符串 |  | 继承自InventoryUnit
ENBAB08 | CB | DateOfManufacture | 生产日期 | 生产日期 | 日期 |  | 继承自InventoryUnit
ENBAB09 | CB | DateOfLastService | 最近服务日期 | 最近服务的日期（最近一次恢复工作正常状态的时间） | 日期 |  | 继承自InventoryUnit
ENBAB10 | C | ManufacturerData | 特殊信息 | 设备商填写的特殊信息 | 字符串 |  | 继承自InventoryUnit

## AG
属性编码 | 重要度 | 英文名称 | 中文名称 | 定义 | 数据类型 | 单位 | 备注
ENBAG01 | B | Id | 标识符 | 命名属性 | 字符串 |  | 继承自TOP
ENBAG02 | A | UserLabel | 用户友好名 | 用户友好名，由EMS厂商自己指定，做为其内部标识，并可被NMS修改。要求UserLabel与告警、性能数据中同一eNodeB对象使用的网元用户友好名保持一致，即用户有好名在北向接口交互过程中全局唯一。 | 字符串 |  | 继承自TOP
ENBAG03 | B | AdministrativeState | 管理状态 | 管理的状态，取值范围为{Locked，Unlocked，ShuttingDown} | 枚举 |  | 继承自ManagedFunction
ENBAG04 | B | OperationalState | 运行状态 | 运行的状态，取值范围为{Disabled, Enabled} | 枚举 |  | 继承自ManagedFunction
ENBAG05 | A | EnbId | eNodeB网络标识符 | eNodeB的全球唯一标识，表示方式为： “MCC-MNC-ENODEBID”，以上均为十进制整数，参见TS 36.413的9.2.1.37节 | 字符串
ENBAG06 | A | X2IpAddressList | X2接口IP地址列表 | 该EnbFunction的X2接口一个或多个IP地址。对IPv4地址，格式应为“IP地址/掩码”，例如“10.123.54.68/255.255.255.0”。 | 字符串列表
ENBAG07 | CB | X2BlackList | eNodeB黑名单列表 | ENB的全球唯一标识的列表。如果目标节点识别名是源节点的EnbFunction.X2BlackList属性的一个成员时，则源节点： 1. 禁止给目标节点发送X2连接请求。 2. 必须终止与目标节点之间已建立的X2连接。 3. 不允许接受目标节点发送过来的X2连接请求。 一个识别名可能同时存在于该属性和EnbFunction.X2WhiteList中。如果出现这种情况，则会忽略掉X2WhiteList属性中的该识别名。 | 字符串列表 |  | CB条件：支持ANR功能。
ENBAG08 | CB | X2WhiteList | eNodeB白名单列表 | ENB的全球唯一标识的列表。如果目标节点识别名是源节点的EnbFunction. X2WhiteList属性的一个成员时，则源节点： 1. 允许给目标节点发送X2连接请求。 2. 不允许发起断开与目标节点之间已建立的X2连接。 一个识别名可能同时在该属性和EnbFunction. X2BlackList中。如果出现这种情况，则会忽略掉本属性中的该识别名。 | 字符串列表 |  | CB条件：支持ANR功能。
ENBAG09 | CB | X2HoBlackList | X2接口切换eNodeB黑名单列表 | ENB的全球唯一标识的列表。EnbFunction. X2HoBlackList属性定义了相邻EnbFunction的列表。即使当前EnbFunction和该列表中的EnbFunction之间已经存在X2接口，当前EnbFunction也不能使用X2接口，和这些EnbFunction进行切换（HO）操作。 | 字符串列表 |  | CB条件：支持ANR功能。
ENBAG12 | A | Latitude | 纬度 | 基站位置纬度（-90.0000～+90.0000），基于1984年世界大地坐标系全球参照系统(WGS 84)，正数取值区间对应北半球。对于室内分布系统天线，取机房位置对应的维度。 | 实数 |  | 要求自动采集
ENBAG13 | A | Longitude | 经度 | 基站位置经度（-180.0000 ～+180.0000），基于1984年世界大地坐标系全球参照系统(WGS 84)，正数取值区间对应零度以东。对于室内分布系统天线，取机房位置对应的经度。 | 实数 |  | 要求自动采集

## AI
属性编码 | 重要度 | 英文名称 | 中文名称 | 定义 | 数据类型 | 单位 | 备注
ENBAI01 | B | Id | 标识符 | 命名属性 | 字符串 | 无 | 继承自TOP。注，全局EpRpDynS1uEnb对象要缺省实例化。全局EpRpDynS1uEnb对象即远端IP子网地址为0.0.0.0，“本端IP地址列表”包括该EnbFunction的所有S1-U接口使用的IP地址，这样的对象简记为EpRpDynS1uEnb_Global。
ENBAI02 | B | UserLabel | 用户友好名 | 用户友好名，由EMS厂商自己指定，做为其内部标识，并可被NMS修改。 | 字符串 | 无 | 继承自TOP
ENBAI03 | B | LocIpAddrList | 本端IP地址列表 | 参考点所关联的本端网元的IP地址列表（Ipv4或Ipv6的地址格式）。 | 字符串列表 | 无 | 继承自EpRpDyn
ENBAI04 | B | FarIpSubnetworkList | 远端IP子网列表 | 参考点所关联的远端IP子网列表，List of Struct{ Subnetwork：string， Mask:string } 若子网仅包含一个IP地址，则Subnetwork为该IP地址，Mask为255.255.255.255。 若子网地址为0.0.0.0，Mask可为任意值（通常也取0.0.0.0），代表所有局向。 | 结构列表 | 无 | 继承自EpRpDyn

## AJ
属性编码 | 重要度 | 英文名称 | 中文名称 | 定义 | 数据类型 | 单位 | 备注
ENBAJ02 | A | UserLabel | 用户友好名 | 用户友好名，由EMS厂商自己指定，作为其内部标识，并可被NMS修改。要求UserLabel与告警、性能数据中同一小区对象使用的网元用户友好名保持一致，即用户有好名在北向接口交互过程中全局唯一。 | 字符串 |  | 继承自TOP
ENBAJ03 | B | AdministrativeState | 管理状态 | 管理的状态，取值范围为{Locked，Unlocked，ShuttingDown} | 枚举 |  | 继承自ManagedFunction
ENBAJ04 | B | OperationalState | 运行状态 | 运行的状态，取值范围为{Disabled, Enabled} | 枚举 |  | 继承自ManagedFunction
ENBAJ05 | A | CellLocalId | 本地小区标识 | 唯一标识一个eNodeB中的小区（0-255），参见TS 36.413中的9.2.1.38节 | 整数 |  | 继承自EutranGenericCell
ENBAJ06 | B | CellSize | 小区覆盖范围 | 参见TS 36.423中的Cell-Size类型。取值范围为{verysmall, small, medium, large } | 枚举 |  | 继承自EutranGenericCell
ENBAJ07 | B | PlmnIdList | PLMN列表 | PLMN网络的唯一标识的列表。 注：一个小区能够最多包含6个PLMN标识，这是用于支持一个小区最多可被6个运营商的核心网络所使用的情况（参见TS 36.331）。 SystemInformationBlockType1/cellAccessRelatedInformation/plmn-IdentityList 是一个长度为1至6的列表。 | 字符串列表 |  | 继承自EutranGenericCell
ENBAJ08 | A | Tac | 跟踪区码 | PLMN网络的公用跟踪区码（0-65535）。该标识用于跟踪区域。 一个小区最多能有1个跟踪区码。（参见TS 36.300） | 整数 |  | 继承自EutranGenericCell
ENBAJ09 | B | Pci | 物理小区识别码 | 该属性持有小区的物理小区识别码（包括集中式和分布式两种分配情况），取值范围为(0到503)。 如果是集中PCI分配（参见TS 36.300），IRPManager通过写入该属性，生成一个具体的值（specific value）。 | 整数。 （参见 TS 36.211） |  | 继承自EutranGenericCell
ENBAJ11 | B | MaximumTransmissionPower | 最大发射功率 | 在同一时刻，一个小区内所有下行信道的可能最大负载。 | 实数 | dBm | 继承自EutranGenericCell
ENBAJ12 | A | ReferenceSignalPower | 参考信号功率 | 小区相关的下行参考信号的发射功率（-60至50）。参见 3GPP TS 36.331。 | 整数 | dBm | 继承自EutranGenericCell
ENBAJ13 | A | Pb | 天线端口信号功率比 | Pb（0至3）。参见TS 36.213。 | 整数 |  | 继承自EutranGenericCell
ENBAJ17 | B | BandIndicator | 频段指示 | 整数，取值范围为(1-43)见3GPP TS36.101，TS36.104 | 整数 |  | 继承自EutranGenericCell
ENBAJ18 | A | Earfcn | 中心载频的信道号 | 指定链路中心载频的信道号（0至65535） 。信道号与物理频率之间的映射，参见3GPP TS 36.104。 | 整数
ENBAJ19 | B | BandWidth | 小区带宽 | 指定链路的信道带宽，枚举{1.4, 3, 5, 10, 15,20},参见TS 36.101,36.104。 | 枚举 | MHz | 注1：本版本约定一个小区只有一个载波 注2：带宽与PRB关系如下： 1.4MHz:6个PRB 3MHz:15个PRB 5MHz:25个PRB 10MHz:50个PRB 15MHz:75个PRB 20MHz:100个PRB
ENBAJ20 | A | SfAssignment | 上下行子帧配置 | TDD EUTRAN小区的上下行子帧配置号（0到6），参见3GPP TS 36.211。 | 整数 |  | 模式0(5ms转换点周期)：下行子帧数2，上行子帧数6 模式1(5ms转换点周期)：下行子帧数4，上行子帧数4 模式2(5ms转换点周期)：下行子帧数6，上行子帧数2 模式3(10ms转换点周期)：下行子帧数6，上行子帧数3 模式4(10ms转换点周期)：下行子帧数7，上行子帧数2 模式5(10ms转换点周期)：下行子帧数8，上行子帧数1 模式6(5ms转换点周期)：下行子帧数3，上行子帧数5
ENBAJ21 | A | SpecialSfPatterns | 特殊子帧模式 | TDD EUTRAN小区的特殊子帧配置号（0到8），参见3GPP TS 36.211。 | 整数
ENBAJ22 | A | Pa | 小区PDSCH采用固定功率分配时的PA取值 | p-a参数取值范围：ENUMERATED {dB-6, dB-4dot77, dB-3, dB-1dot77,dB0, dB1, dB2, dB3} | 枚举
ENBAJ23 | A | PuschPcSwitch | 上行PUSCH闭环功控开关 | 上行PUSCH闭环功控开关,取值范围: ENUMERATED{ON，OFF} | 枚举
ENBAJ24 | A | PucchPcSwitch | 上行PUCCH闭环功控开关 | 上行PUCCH闭环功控开关,取值范围: ENUMERATED{ON，OFF} | 枚举
ENBAJ25 | A | DrxSwitch | 连接态DRX功能开关 | 连接态DRX功能开关,取值范围: ENUMERATED{ON，OFF} | 枚举
ENBAJ26 | A | UeInactiveTimer | 连接态UE不活动定时器 | 取值范围：INTEGER [0..65535] 连接态UE不活动定时器,如果UE一直都没有接收和发送数据，并且持续时间超过该定时器时长，则释放该UE | 整数 | 秒

## AK
属性编码 | 重要度 | 英文名称 | 中文名称 | 定义 | 数据类型 | 单位 | 备注
ENBAK01 | B | Id | 标识符 | 命名属性 | 字符串 |  | 继承自TOP
ENBAK02 | B | UserLabel | 用户友好名 | 用户友好名，由EMS厂商自己指定，作为其内部标识，并可被NMS修改。 | 字符串 |  | 继承自TOP
ENBAK03 | B | Tci | 目标小区标识 | 目标小区标识。它包含目标小区的EUTRAN小区全局标识符（ECGI）。 EutranRelation.Tci从EutranGenericCell的角度来标识目标小区，表示方式为： “MCC-MNC-ENBID-CID” 以上均为十进制整数，ECGI参见3GPP TS 36.413 | 字符串 |  | 继承自EutranRelationGeneric
ENBAK04 | B | Pci | 目标小区物理小区标识 | 该属性持有小区的物理小区识别码(0到503,（包括集中式和分布式两种分配情况）。 如果是集中PCI分配（参见TS 36.300），IRPManager通过写入该属性，生成一个具体的值（specific value）。 | 整数 |  | 继承自EutranRelationGeneric
ENBAK08 | B | IsLbAllowed | 负载均衡开关 | 是否开启源小区到目标的负载均衡功能，枚举{NO, YES}。 | 枚举 |  | 继承自EutranRelationGeneric。
ENBAK10 | B | Earfcn | 中心载频的信道号 | 指定目标小区的中心载频的信道号（0至65535）。信道号与物理频率之间的映射，参见3GPP TS 36.104。 | 整数
ENBAK11 | B | CellIndividualOffset | 小区个体偏移量 | 规范参数名称：cellIndividualOffset Cell individual offset applicable to a specific neighbouring cell. Value dB-24 corresponds to -24 dB, dB-22 corresponds to -22 dB and so on，used for measurement control 取值范围说明：ENUMERATED {dB-24, dB-22, dB-20, dB-18, dB-16, dB-14,dB-12, dB-10, dB-8, dB-6, dB-5, dB-4, dB-3, dB-2, dB-1, dB0, dB1, dB2, dB3, dB4, dB5,dB6, dB8, dB10, B12, dB14, dB16, dB18, dB20, dB22, dB24} | 枚举 | NA
ENBAK12 | B | QOffsetCell | 小区偏置 | 规范参数名称：q-OffsetCell This specifies the offset between the two cells,used for cell reselection 取值范围说明：ENUMERATED {dB-24, dB-22, dB-20, dB-18, dB-16, dB-14,dB-12, dB-10, dB-8, dB-6, dB-5, dB-4, dB-3, dB-2, dB-1, dB0, dB1, dB2, dB3, dB4, dB5,dB6, dB8, dB10, B12, dB14, dB16, dB18, dB20, dB22, dB24} | 枚举 | NA

## AL
属性编码 | 重要度 | 英文名称 | 中文名称 | 定义 | 数据类型 | 单位 | 备注
ENBAL01 | B | Id | 标识符 | 命名属性 | 字符串 |  | 继承自TOP
ENBAL02 | B | UserLabel | 用户友好名 | 用户友好名，由EMS厂商自己指定，作为其内部标识，并可被NMS修改。 | 字符串 |  | 继承自TOP
ENBAL03 | B | AdjacentCellId | 相邻小区的标识 | 指向与该小区相邻的UTRAN小区或其他系统管理的UTRAN小区的唯一标识。 (小区唯一标识表示方式为： “MCC-MNC-RNCID-CID” 以上均为十进制整数，参见3GPP TS 25.401 | 字符串 |  | 继承自UtranRelationGeneric
ENBAL04 | B | Lac | 位置区编码 | 该小区所在的位置区[1.. 65533, 65535]（LAC见3GPP TS 23.003） | 整数 |  | 继承自UtranRelationGeneric
ENBAL05 | B | Rac | 路由区编码 | 其他UTRAN小区或其他系统管理的UTRAN小区的路由区[0..255]（RAC，见3GPP TS 23.003） | 整数 |  | 继承自UtranRelationGeneric
ENBAL06 | B | Uarfcn | 频点 | 其他UTRAN TDD小区或其他系统管理的UTRAN TDD小区的UTRA绝对无线频率[0..16383]（UARFCN，见3GPP TS 25.433，仅用于TDD） | 整数
ENBAL07 | B | CellParameterId | 小区参数标识 | 用于指示扰码和中间码（0～127,见3GPP TS 25.433，仅用于TDD） | 整数

## AM
属性编码 | 重要度 | 英文名称 | 中文名称 | 定义 | 数据类型 | 单位 | 备注
ENBAM01 | B | Id | 标识符 | 命名属性 | 字符串 |  | 继承自TOP
ENBAM02 | B | UserLabel | 用户友好名 | 用户友好名，由EMS厂商自己指定，作为其内部标识，并可被NMS修改。 | 字符串 |  | 继承自TOP
ENBAM03 | B | AdjacentCellId | 相邻小区的标识 | 与该小区相邻的GSM小区cellGlobalId，表示方式为：“MCC-MNC-LAC-CID” 以上均为十进制数字，其中LAC取值[1.. 65533, 65535]，参见3GPP TS 23.003 | 字符串
ENBAM04 | B | BcchFrequency | Bcch信道载频 | GSM小区的Bcch绝对频率信道号(ARFCN)，参见3GPP GSM 05.05 | 整数
ENBAM05 | B | Ncc | 网络色码 | BSIC的组成部分，参见3GPP TS 44.018 | 整数
ENBAM06 | B | Bcc | 基站色码 | BSIC的组成部分，参见3GPP TS 44.018 | 整数
ENBAM07 | B | Rac | 路由区编码 | GSM小区的路由区[0..255]，参见3GPP TS 44.018 | 整数

## AN
属性编码 | 重要度 | 英文名称 | 中文名称 | 定义 | 数据类型 | 单位 | 备注
ENBAN01 | B | Id | 标识符 | 命名属性 | 字符串 |  | 继承自TOP
ENBAN02 | B | UserLabel | 用户友好名 | 用户友好名，由EMS厂商自己指定，作为其内部标识，并可被NMS修改。 | 字符串 |  | 继承自TOP
ENBAN03 | A | LocIpAddrList | 本端网元IP地址列表 | 参考点所关联的本端网元的IP地址列表（Ipv4或Ipv6的地址格式）。对IPv4地址，格式应为“IP地址/掩码”，例如“10.123.54.68/255.255.255.0”。 | 字符串列表 |  | 继承自EpRpSta
ENBAN04 | B | FarEndIpAddrList | 远端网元IP地址列表 | 参考点所关联的远端的IP地址列表（Ipv4或Ipv6地址格式）。 | 字符串列表 |  | 继承自EpRpSta
ENBAN05 | B | AdministrativeState | 管理状态 | 管理的状态，取值范围为{Locked，Unlocked，ShuttingDown} | 枚举 |  | 继承自EpRpSta
ENBAN06 | B | OperationalState | 运行状态 | 运行的状态，取值范围为{Disabled, Enabled} | 枚举 |  | 继承自EpRpSta
ENBAN07 | B | GlobalUniqueMmeId | MME全局标识 | 远端MME的GUMMEI(PLMN +MME GroupId +MME Code)，各部分为十进制数，用“-”分隔，见,36.413 9.1.8.5。如 46000-65534-254 | 字符串

## AO
属性编码 | 重要度 | 英文名称 | 中文名称 | 定义 | 数据类型 | 单位 | 备注
ENBAO01 | B | Id | 标识符 | 命名属性 | 字符串 |  | 继承自TOP
ENBAO02 | B | UserLabel | 用户友好名 | 用户友好名，由EMS厂商自己指定，作为其内部标识，并可被NMS修改。 | 字符串 |  | 继承自TOP
ENBAO03 | B | PortRate | 端口速率 | 端口速率 | 实型 | Kbps | 继承自Port
ENBAO04 | B | AdministrativeState | 管理状态 | 管理的状态，取值范围为{Locked，Unlocked，ShuttingDown} | 枚举 |  | 继承自Port
ENBAO05 | B | OperationalState | 运行状态 | 运行的状态，取值范围为{Disabled, Enabled} | 枚举 |  | 继承自Port
ENBAO06 | B | PortLocation | 端口位置 | 端口在的机框，机架，机槽等详细位置 | 字符串 |  | 继承自Port
ENBAO07 | B | FarPortLocation | 对端位置 | 可为ODF架/DDF架上的端口或另一网元上的端口位置，用以标记线缆的走线情况。 | 字符串 |  | 继承自Port
ENBAO08 | B | SignTransMedia | 信号传送介质类型 | {Optic,Electric} | 枚举 |  | 继承自Port
ENBAO09 | B | MacAddress | MAC地址 | MAC地址 | 字符串
ENBAO10 | A | IpAddressList | IP地址序列 | 以太网端口绑定的IP地址列表。对IPv4地址，格式应为“IP地址/掩码”，例如“10.123.54.68/255.255.255.0”。 | 字符串列表
ENBAO11 | A | PortType | 端口类型 | 端口类型，取值范围为{S1, X2, S1/X2, other} | 字符串

## AP
属性编码 | 重要度 | 英文名称 | 中文名称 | 定义 | 数据类型 | 单位 | 备注
ENBAP01 | B | Id | 标识符 | 命名属性 | 字符串 |  | 继承自TOP
ENBAP02 | B | UserLabel | 用户友好名 | 用户友好名，由EMS厂商自己指定，做为其内部标识，并可被NMS修改。 | 字符串 |  | 继承自TOP
ENBAP03 | B | SctpAssocLocalAddr | SCTP偶联本端地址 | 该SCTP偶联的本端端口号和对应的IP地址列表（RFC3873），struct of { PortNum //端口号，Integer； IpAddrList //IP地址列表，List of String； } | 结构
ENBAP04 | B | SctpAssocRemoteAddr | SCTP偶联对端地址 | 该SCTP偶联的对端端口和IP地址（RFC3873），struct of { PortNum //端口号，Integer； IpAddrList //IP地址列表，List of String； } | 结构
ENBAP05 | B | AdministrativeState | 管理状态 | 管理的状态，枚举型{Locked, Unlocked, ShuttingDown} | 枚举
ENBAP06 | B | OperationalState | 运行状态 | 运行的状态，枚举型{Disabled,Enabled} | 枚举

## AQ
属性编码 | 重要度 | 英文名称 | 中文名称 | 定义 | 数据类型 | 单位 | 备注
ENBAQ02 | A | CellBarred | 小区禁止接入指示 | 规范参数名称：cellBarred Cell status and cell reservations are indicated in the SystemInformationBlockType1 by means of two Information Elements, cellBarred and cellReservedForOperatorUse. 取值范围说明：ENUMERATED {barred, notBarred} | 枚举 | NA
ENBAQ11 | A | DefaultPagingCycle | 默认寻呼周期 | 规范参数名称：defaultPagingCycle Default paging cycle, used to derive ‘T’ in TS 36.304 . Value rf32 corresponds to 32 radio frames, rf64 corresponds to 64 radio frames and so on. 取值范围说明：ENUMERATED {rf32, rf64, rf128, rf256} | 枚举 | NA

## AR
属性编码 | 重要度 | 英文名称 | 中文名称 | 定义 | 数据类型 | 单位 | 备注
ENBAR01 | A | LongDrxCycle | DRX长周期的长度 | 规范参数名称：longDRX-CycleStartOffset longDRX-Cycle and drxStartOffset in TS 36.321. The value of longDRX-Cycle is in number of sub-frames. Value sf10 corresponds to 10 sub-frames, sf20 corresponds to 20 sub-frames and so on. If shortDRX-Cycle is configured, the value of longDRX-Cycle shall be a multiple of the shortDRX-Cycle value. The value of drxStartOffset value is in number of sub-frames. In TDD, this can point to a DL or UL sub-frame. 取值范围说明：List of structure { QCI: Integer LongDrxCycle: ENUMERATED } LongDrxCycle::=ENUMERATED { sf10, sf20, sf32, sf40, sf64, sf80, sf128, sf160, sf256, sf320, sf512, sf640, sf1024, sf1280, sf2048, sf2560} | 结构列表 | NA | 数据类型根据QCI改成结构体，不开启的QCI可不填写。
ENBAR02 | A | OnDurationTimer | DRX持续时间定时器 | 规范参数名称：onDurationTimer The on-duration period of the DRX cycle.Timer for DRX in TS 36.321. Value in number of PDCCH sub-frames. Value psf1 corresponds to 1 PDCCH sub-frame, psf2 corresponds to 2 PDCCH sub-frames and so on. 取值范围说明：List of structure { QCI: Integer OnDurationTimer: ENUMERATED } OnDurationTimer::=ENUMERATED { psf1, psf2, psf3, psf4, psf5, psf6,psf8, psf10, psf20, psf30, psf40,psf50, psf60, psf80, psf100,psf200} | 结构列表 | NA | 数据类型根据QCI改成结构体，不开启的QCI可不填写。
ENBAR03 | A | DrxInactivityTimer | DRX非激活定时器 | 规范参数名称：drx-InactivityTimer Specifies the number of consecutive PDCCH-subframe(s) after successfully decoding a PDCCH indicating an initial UL or DL user data transmission for this UE.Timer for DRX in TS 36.321. Value in number of PDCCH sub-frames. Value psf1 corresponds to 1 PDCCH sub-frame, psf2 corresponds to 2 PDCCH sub-frames and so on. 取值范围说明：List of structure { QCI: Integer DrxInactivityTimer: ENUMERATED } DrxInactivityTimer::=ENUMERATED {psf1, psf2, psf3, psf4, psf5, psf6, psf8, psf10, psf20, psf30, psf40, psf50, psf60, psf80, psf100, psf200, psf300, psf500, psf750, psf1280, psf1920, psf2560, spare10, spare9, spare8, spare7, spare6, spare5, spare4, spare3, spare2, spare1} | 结构列表 | NA | 数据类型根据QCI改成结构体，不开启的QCI可不填写。
ENBAR04 | A | DrxRetransmissionTimer | DRX等待重传数据的定时器 | 规范参数名称：drx-RetransmissionTimer Specifies the maximum number of consecutive PDCCH-subframe(s) for as soon as a DL retransmission is expected by the UE.Timer for DRX in TS 36.321 . Value in number of PDCCH sub-frames. Value psf1 corresponds to 1 PDCCH sub-frame, psf2 corresponds to 2 PDCCH sub-frames and so on. 取值范围说明：List of structure { QCI: Integer DrxRetransmissionTimer: ENUMERATED } DrxRetransmissionTimer::=ENUMERATED {psf1, psf2, psf4, psf6, psf8, psf16,psf24, psf33} | 结构列表 | NA | 数据类型根据QCI改成结构体，不开启的QCI可不填写。
ENBAR05 | A | ShortDrxCycle | DRX短周期的长度 | 规范参数名称：shortDRX-Cycle Value sf2 corresponds to 2 sub-frames, sf5 corresponds to 5 subframes and so on. 取值范围说明：List of structure { QCI: Integer ShortDrxCycle: ENUMERATED } ShortDrxCycle::=ENUMERATED {sf2, sf5, sf8, sf10, sf16, sf20, sf32, sf40, sf64, sf80, sf128, sf160, sf256, sf320, sf512, sf640} | 结构列表 | NA | 数据类型根据QCI改成结构体，不开启的QCI可不填写。
ENBAR06 | A | DrxShortCycleTimer | DRX短周期定时器 | 规范参数名称：drxShortCycleTimer Value in multiples of shortDRX-Cycle. A value of 1 corresponds to shortDRX-Cycle, a value of 2 corresponds to 2 * shortDRX-Cycle and so on. 取值范围说明：List of structure { QCI: Integer DrxShortCycleTimer: Integer } DrxShortCycleTimer::=INTEGER [1..16] | 结构列表 | NA | 数据类型根据QCI改成结构体，不开启的QCI可不填写。

## AS
属性编码 | 重要度 | 英文名称 | 中文名称 | 定义 | 数据类型 | 单位 | 备注
ENBAS01 | A | N310 | 常量N310 | 规范参数名称：n310 Maximum number of consecutive "out-of-sync" indications received from lower layers 取值范围说明：ENUMERATED {n1, n2, n3, n4, n6, n8, n10, n20} | 枚举 | NA
ENBAS02 | A | N311 | 常量N311 | 规范参数名称：n311 Maximum number of consecutive "in-sync" indications received from lower layers 取值范围说明：ENUMERATED {n1, n2, n3, n4, n5, n6, n8, n10} | 枚举 | NA
ENBAS03 | A | T300 | T300定时器 | 规范参数名称：t300 Timer for RRCConnectionRequest 取值范围说明：ENUMERATED { ms100, ms200, ms300, ms400, ms600, ms1000, ms1500,ms2000} | 枚举 | NA
ENBAS04 | A | T301 | T301定时器 | 规范参数名称：t301 Timer for RRCConnectionReestabilshmentRequest 取值范围说明：ENUMERATED { ms100, ms200, ms300, ms400, ms600, ms1000, ms1500,ms2000} | 枚举 | NA
ENBAS05 | A | T302 | T302定时器 | 规范参数名称：T302 Wait time value in seconds. 取值范围说明：INTEGER [1..16] | 整数 | second
ENBAS06 | A | T304Eutran | T304定时器EUTRAN | 规范参数名称：t304 Timer T304 for Eutran as described in section 7.3. ms50 corresponds with 50 ms, ms100 corresponds with 100 ms and so on. 取值范围说明：ENUMERATED {ms50, ms100, ms150, ms200, ms500, ms1000,ms2000, spare1} | 枚举 | NA
ENBAS07 | A | T304Geran | T304定时器GERAN | 规范参数名称：t304 Timer for CellChangeOrder to Geran. 取值范围说明：ENUMERATED {ms100, ms200, ms500, ms1000,ms2000, ms4000, ms8000, spare1} | 枚举 | NA
ENBAS08 | A | T310 | T310定时器 | 规范参数名称：t310 Timer for in-sync and out-sync detection 取值范围说明：ENUMERATED {ms0, ms50, ms100, ms200, ms500, ms1000, ms2000} | 枚举 | NA
ENBAS09 | A | T311 | T311定时器 | 规范参数名称：t311 Timerr for in-sync and out-sync detection 取值范围说明：ENUMERATED {ms1000, ms3000, ms5000, ms10000, ms15000,ms20000, ms30000} | 枚举 | NA
ENBAS10 | A | T320 | T320定时器 | 规范参数名称：t320 Start upon receiving t320 or upon cell (re)selection to E-UTRA from another RAT with validity time configured for dedicated priorities (in which case the remaining validity time is applied). Stop upon entering RRC_CONNECTED, when PLMN selection is performed on request by NAS, or upon cell (re)selection to another RAT (in which case the timer is carried on to the other RAT). Value minN corresponds to N minutes. 取值范围说明：ENUMERATED {min5, min10, min20, min30, min60, min120, min180, spare1} | 枚举 | NA

## AT
属性编码 | 重要度 | 英文名称 | 中文名称 | 定义 | 数据类型 | 单位 | 备注
ENBAT11 | A | SMeasure | 服务小区测量门限值 | 规范参数名称：s-Measure 取值范围减140的处理可转为dBm。Serving cell quality threshold controlling whether or not the UE is required to perform measurements of intra-frequency, inter-frequency and inter-RAT neighbouring cells. Value “0” indicates to disable s-Measure. 取值范围说明：INTEGER[0..97] | 整数 | dBm
ENBAT17 | A | OffsetFreqUtra | UTRA测量对象频率偏置（MeasObjectUTRA中的频率偏置参数offsetFreq） | MeasObjectUTRA中的频率偏置 The IE MeasObjectUTRA specifies information applicable for inter-RAT UTRA neighbouring cells 取值范围说明：List of structure { UArfcn:INTEGER [0..16383] OffsetFreqUtra: INTEGER [-15..15] } The OffsetFreqUtra（Q-OffsetRangeInterRAT） is used to indicate a frequency specific offset to be applied when evaluating triggering conditions for measurement reporting. The value in dB | 结构列表 | NA | 取值为结构列表，区分TDSCDMA频点设置。
ENBAT18 | A | OffsetFreqGeran | GERAN测量对象频率偏置（MeasObjectGERAN中的频率偏置参数offsetFreq） | MeasObjectGERAN中的频率偏置 The IE MeasObjectGERAN specifies information applicable for inter-RAT GERAN neighbouring frequencies. FreqGroupId的取值范围从0开始，最大值由各厂家自行定义 取值范围说明：List of structure { FreqGroupId:INTEGER OffsetFreqGeran: INTEGER [-15..15] } The OffsetFreqGeran（Q-OffsetRangeInterRAT） is used to indicate a frequency specific offset to be applied when evaluating triggering conditions for measurement reporting. The value in dB | 结构列表 | NA | 取值为结构列表，区分GSM频点组设置。
ENBAT19 | A | A3OffsetIntraFCov | 基于覆盖的同频测量A3事件门限 | Offset value to be used in EUTRA measurement report triggering condition for event a3/ a6. The actual value is IE value * 0.5 dB. 结构列表中QCI取值表示：服务质量等级1～9，对于不支持区分标准QCI设置的厂商，此QCI取值可设置为“NA”,同时允许自定义扩展取值 取值范围说明：List of structure { QCI : ENUMERATED（1，2，3，4，5，6，7，8，9，NA，spare1，...）， A3OffsetIntraFCov : INTEGER [-30..30] } | 结构列表 | NA | 允许厂家区分QCI设置。 必须支持独立设置
ENBAT20 | A | A3HysteresisIntraFCov | 基于覆盖的同频测量A3事件迟滞 | The IE Hysteresis is a parameter used within the entry and leave condition of an event triggered reporting condition. The actual value is IE value * 0.5 dB. 结构列表中QCI取值表示：服务质量等级1～9，对于不支持区分标准QCI设置的厂商，此QCI取值可设置为“NA”,同时允许自定义扩展取值 取值范围说明：List of structure { QCI : ENUMERATED（1，2，3，4，5，6，7，8，9，NA，spare1，...）， A3HysteresisIntraFCov : INTEGER [0..30] } | 结构列表 | NA | 允许厂家区分QCI设置。 必须支持独立设置
ENBAT21 | A | A3TimeToTriggerIntraFCov | 基于覆盖的同频测量A3事件持续时间 | The IE TimeToTrigger specifies the value range used for time to trigger parameter, which concerns the time during which specific criteria for the event needs to be met in order to trigger a measurement report. Value ms0 corresponds to 0 ms, ms40 corresponds to 40 ms, and so on 结构列表中QCI取值表示：服务质量等级1～9，对于不支持区分标准QCI设置的厂商，此QCI取值可设置为“NA”,同时允许自定义扩展取值 取值范围说明：List of structure { QCI : ENUMERATED（1，2，3，4，5，6，7，8，9，NA，spare1，...）， A3TimeToTriggerIntraFCov : ENUMERATED } A3TimeToTriggerIntraFCov ::= ENUMERATED { ms0, ms40, ms64, ms80, ms100, ms128, ms160, ms256, ms320, ms480, ms512, ms640, ms1024, ms1280, ms2560, ms5120} | 结构列表 | NA | 允许厂家区分QCI设置。 必须支持独立设置
ENBAT22 | A | A3TriggerQuantityIntraFCov | 基于覆盖的同频测量A3事件触发量 | The quantities used to evaluate the triggering condition for the event. The values rsrp and rsrq correspond to Reference Signal Received Power (RSRP) and Reference Signal Received Quality (RSRQ), see TS 36.214 [48]. ENUMERATED {rsrp, rsrq} | 枚举 | NA | 必须支持独立设置
ENBAT23 | A | A3ReportQuantityIntraFCov | 基于覆盖的同频测量A3事件上报量 | The quantities to be included in the measurement report. The value both means that both the rsrp and rsrq quantities are to be included in the measurement report. ENUMERATED {sameAsTriggerQuantity, both} | 枚举 | NA | 必须支持独立设置
ENBAT25 | A | A1ThresholdInterFCov | 基于覆盖的异频测量A1事件门限 | For RSRP: RSRP based threshold for event evaluation. The actual value is IE value – 140 dBm. For RSRQ: RSRQ based threshold for event evaluation. The actual value is (IE value – 40)/2 dB. 结构列表中QCI取值表示：服务质量等级1～9，对于不支持区分标准QCI设置的厂商，此QCI取值可设置为“NA”,同时允许自定义扩展取值 取值范围说明： List of structure { QCI : ENUMERATED（1，2，3，4，5，6，7，8，9，NA，spare1，...）， A1ThresholdInterFCov ： 取值范围：当A1TriggerQuantityInterFCov为rsrp时：INTEGER[0..97]； 当A1TriggerQuantityInterFCov为rsrq时：INTEGER[0..34]； } | 结构列表 | NA | 允许厂家区分QCI设置。 必须支持独立设置
ENBAT26 | A | A1HysteresisInterFCov | 基于覆盖的异频测量A1事件迟滞 | The IE Hysteresis is a parameter used within the entry and leave condition of an event triggered reporting condition. The actual value is IE value * 0.5 dB. 结构列表中QCI取值表示：服务质量等级1～9，对于不支持区分标准QCI设置的厂商，此QCI取值可设置为“NA”,同时允许自定义扩展取值 取值范围说明：List of structure { QCI : ENUMERATED（1，2，3，4，5，6，7，8，9，NA，spare1，...）， A1HysteresisInterFCov : INTEGER [0..30] } | 结构列表 | NA | 允许厂家区分QCI设置。 必须支持独立设置
ENBAT27 | A | A1TimeToTriggerInterFCov | 基于覆盖的异频测量A1事件持续时间 | The IE TimeToTrigger specifies the value range used for time to trigger parameter, which concerns the time during which specific criteria for the event needs to be met in order to trigger a measurement report. Value ms0 corresponds to 0 ms, ms40 corresponds to 40 ms, and so on 结构列表中QCI取值表示：服务质量等级1～9，对于不支持区分标准QCI设置的厂商，此QCI取值可设置为“NA”,同时允许自定义扩展取值 取值范围说明：List of structure { QCI : ENUMERATED（1，2，3，4，5，6，7，8，9，NA，spare1，...）， A1TimeToTriggerInterFCov : ENUMERATED } A1TimeToTriggerInterFCov ::= ENUMERATED { ms0, ms40, ms64, ms80, ms100, ms128, ms160, ms256, ms320, ms480, ms512, ms640, ms1024, ms1280, ms2560, ms5120} | 结构列表 | NA | 允许厂家区分QCI设置。 必须支持独立设置
ENBAT28 | A | A1TriggerQuantityInterFCov | 基于覆盖的异频测量A1事件触发量 | The quantities used to evaluate the triggering condition for the event. The values rsrp and rsrq correspond to Reference Signal Received Power (RSRP) and Reference Signal Received Quality (RSRQ), see TS 36.214 [48]. ENUMERATED {rsrp, rsrq} | 枚举 | NA | 必须支持独立设置
ENBAT29 | A | A1ReportQuantityInterFCov | 基于覆盖的异频测量A1事件上报量 | The quantities to be included in the measurement report. The value both means that both the rsrp and rsrq quantities are to be included in the measurement report. ENUMERATED {sameAsTriggerQuantity, both} | 枚举 | NA | 必须支持独立设置
ENBAT31 | A | A2ThresholdInterFCov | 基于覆盖的异频测量A2事件门限 | For RSRP: RSRP based threshold for event evaluation. The actual value is IE value – 140 dBm. For RSRQ: RSRQ based threshold for event evaluation. The actual value is (IE value – 40)/2 dB. 结构列表中QCI取值表示：服务质量等级1～9，对于不支持区分标准QCI设置的厂商，此QCI取值可设置为“NA”,同时允许自定义扩展取值 取值范围说明： List of structure { QCI : ENUMERATED（1，2，3，4，5，6，7，8，9，NA，spare1，...）， A2ThresholdInterFCov ： 取值范围：当A2TriggerQuantityInterFCov为rsrp时：INTEGER[0..97]； 当A2TriggerQuantityInterFCov为rsrq时：INTEGER[0..34]； } | 结构列表 | NA | 允许厂家区分QCI设置。 必须支持独立设置
ENBAT32 | A | A2HysteresisInterFCov | 基于覆盖的异频测量A2事件迟滞 | The IE Hysteresis is a parameter used within the entry and leave condition of an event triggered reporting condition. The actual value is IE value * 0.5 dB. 结构列表中QCI取值表示：服务质量等级1～9，对于不支持区分标准QCI设置的厂商，此QCI取值可设置为“NA”,同时允许自定义扩展取值 取值范围说明：List of structure { QCI : ENUMERATED（1，2，3，4，5，6，7，8，9，NA，spare1，...）， A2HysteresisInterFCov : INTEGER [0..30] } | 结构列表 | NA | 允许厂家区分QCI设置； 必须支持独立设置
ENBAT33 | A | A2TimeToTriggerInterFCov | 基于覆盖的异频测量A2事件持续时间 | The IE TimeToTrigger specifies the value range used for time to trigger parameter, which concerns the time during which specific criteria for the event needs to be met in order to trigger a measurement report. Value ms0 corresponds to 0 ms, ms40 corresponds to 40 ms, and so on 结构列表中QCI取值表示：服务质量等级1～9，对于不支持区分标准QCI设置的厂商，此QCI取值可设置为“NA”,同时允许自定义扩展取值 取值范围说明：List of structure { QCI : ENUMERATED（1，2，3，4，5，6，7，8，9，NA，spare1，...）， A2TimeToTriggerInterFCov : ENUMERATED } A2TimeToTriggerInterFCov ::= ENUMERATED { ms0, ms40, ms64, ms80, ms100, ms128, ms160, ms256, ms320, ms480, ms512, ms640, ms1024, ms1280, ms2560, ms5120} | 结构列表 | NA | 允许厂家区分QCI设置。 必须支持独立设置
ENBAT34 | A | A2TriggerQuantityInterFCov | 基于覆盖的异频测量A2事件触发量 | The quantities used to evaluate the triggering condition for the event. The values rsrp and rsrq correspond to Reference Signal Received Power (RSRP) and Reference Signal Received Quality (RSRQ), see TS 36.214 [48]. ENUMERATED {rsrp, rsrq} | 枚举 | NA | 必须支持独立设置
ENBAT35 | A | A2ReportQuantityInterFCov | 基于覆盖的异频测量A2事件上报量 | The quantities to be included in the measurement report. The value both means that both the rsrp and rsrq quantities are to be included in the measurement report. ENUMERATED {sameAsTriggerQuantity, both} | 枚举 | NA | 必须支持独立设置
ENBAT37 | A | A3OffsetInterFCov | 基于覆盖的异频测量A3事件门限 | Offset value to be used in EUTRA measurement report triggering condition for event a3/ a6. The actual value is IE value * 0.5 dB. 结构列表中QCI取值表示：服务质量等级1～9，对于不支持区分标准QCI设置的厂商，此QCI取值可设置为“NA”,同时允许自定义扩展取值 取值范围说明：List of structure { QCI : ENUMERATED（1，2，3，4，5，6，7，8，9，NA，spare1，...）， A3OffsetInterFCov : INTEGER [-30..30] } | 结构列表 | NA | 允许厂家区分QCI设置。 必须支持独立设置，异频切换可根据优化策略采用A3、A4或A5事件，可选择性配置，不需要配置的事件则输出空值即可,但三种事件不能同时不配置，即不能同时为空。
ENBAT38 | A | A3HysteresisInterFCov | 基于覆盖的异频测量A3事件迟滞 | The IE Hysteresis is a parameter used within the entry and leave condition of an event triggered reporting condition. The actual value is IE value * 0.5 dB. 结构列表中QCI取值表示：服务质量等级1～9，对于不支持区分标准QCI设置的厂商，此QCI取值可设置为“NA”,同时允许自定义扩展取值 取值范围说明：List of structure { QCI : ENUMERATED（1，2，3，4，5，6，7，8，9，NA，spare1，...）， A3HysteresisInterFCov : INTEGER [0..30] } | 结构列表 | NA | 允许厂家区分QCI设置。 必须支持独立设置，异频切换可根据优化策略采用A3、A4或A5事件，可选择性配置，不需要配置的事件则输出空值即可,但三种事件不能同时不配置，即不能同时为空。
ENBAT39 | A | A3TimeToTriggerInterFCov | 基于覆盖的异频测量A3事件持续时间 | The IE TimeToTrigger specifies the value range used for time to trigger parameter, which concerns the time during which specific criteria for the event needs to be met in order to trigger a measurement report. Value ms0 corresponds to 0 ms, ms40 corresponds to 40 ms, and so on 结构列表中QCI取值表示：服务质量等级1～9，对于不支持区分标准QCI设置的厂商，此QCI取值可设置为“NA”,同时允许自定义扩展取值 取值范围说明：List of structure { QCI : ENUMERATED（1，2，3，4，5，6，7，8，9，NA，spare1，...）， A3TimeToTriggerInterFCov : ENUMERATED } A3TimeToTriggerInterFCov ::= ENUMERATED { ms0, ms40, ms64, ms80, ms100, ms128, ms160, ms256, ms320, ms480, ms512, ms640, ms1024, ms1280, ms2560, ms5120} | 结构列表 | NA | 允许厂家区分QCI设置。 必须支持独立设置，异频切换可根据优化策略采用A3、A4或A5事件，可选择性配置，不需要配置的事件则输出空值即可,但三种事件不能同时不配置，即不能同时为空。
ENBAT40 | A | A3TriggerQuantityInterFCov | 基于覆盖的异频测量A3事件触发量 | The quantities used to evaluate the triggering condition for the event. The values rsrp and rsrq correspond to Reference Signal Received Power (RSRP) and Reference Signal Received Quality (RSRQ), see TS 36.214 [48]. ENUMERATED {rsrp, rsrq} | 枚举 | NA | 必须支持独立设置，异频切换可根据优化策略采用A3、A4或A5事件，可选择性配置，不需要配置的事件则输出空值即可,但三种事件不能同时不配置，即不能同时为空。
ENBAT41 | A | A3ReportQuantityInterFCov | 基于覆盖的异频测量A3事件上报量 | The quantities to be included in the measurement report. The value both means that both the rsrp and rsrq quantities are to be included in the measurement report. ENUMERATED {sameAsTriggerQuantity, both} | 枚举 | NA | 必须支持独立设置，异频切换可根据优化策略采用A3、A4或A5事件，可选择性配置，不需要配置的事件则输出空值即可,但三种事件不能同时不配置，即不能同时为空。
ENBAT43 | A | A4ThresholdInterFCov | 基于覆盖的异频测量A4事件门限 | For RSRP: RSRP based threshold for event evaluation. The actual value is IE value – 140 dBm. For RSRQ: RSRQ based threshold for event evaluation. The actual value is (IE value – 40)/2 dB. 结构列表中QCI取值表示：服务质量等级1～9，对于不支持区分标准QCI设置的厂商，此QCI取值可设置为“NA”,同时允许自定义扩展取值 取值范围说明： List of structure { QCI : ENUMERATED（1，2，3，4，5，6，7，8，9，NA，spare1，...）， A4ThresholdInterFCov ： 取值范围：当A4TriggerQuantityInterFCov为rsrp时：INTEGER[0..97]； 当A4TriggerQuantityInterFCov为rsrq时：INTEGER[0..34]； } | 结构列表 | NA | 允许厂家区分QCI设置。 必须支持独立设置，异频切换可根据优化策略采用A3、A4或A5事件，可选择性配置，不需要配置的事件则输出空值即可,但三种事件不能同时不配置，即不能同时为空。
ENBAT44 | A | A4HysteresisInterFCov | 基于覆盖的异频测量A4事件迟滞 | The IE Hysteresis is a parameter used within the entry and leave condition of an event triggered reporting condition. The actual value is IE value * 0.5 dB. 结构列表中QCI取值表示：服务质量等级1～9，对于不支持区分标准QCI设置的厂商，此QCI取值可设置为“NA”,同时允许自定义扩展取值 取值范围说明：List of structure { QCI : ENUMERATED（1，2，3，4，5，6，7，8，9，NA，spare1，...）， A4HysteresisInterFCov : INTEGER [0..30] } | 结构列表 | NA | 允许厂家区分QCI设置。 必须支持独立设置，异频切换可根据优化策略采用A3、A4或A5事件，可选择性配置，不需要配置的事件则输出空值即可,但三种事件不能同时不配置，即不能同时为空。
ENBAT45 | A | A4TimeToTriggerInterFCov | 基于覆盖的异频测量A4事件持续时间 | The IE TimeToTrigger specifies the value range used for time to trigger parameter, which concerns the time during which specific criteria for the event needs to be met in order to trigger a measurement report. Value ms0 corresponds to 0 ms, ms40 corresponds to 40 ms, and so on 结构列表中QCI取值表示：服务质量等级1～9，对于不支持区分标准QCI设置的厂商，此QCI取值可设置为“NA”,同时允许自定义扩展取值 取值范围说明：List of structure { QCI : ENUMERATED（1，2，3，4，5，6，7，8，9，NA，spare1，...）， A4TimeToTriggerInterFCov : ENUMERATED } A4TimeToTriggerInterFCov ::= ENUMERATED { ms0, ms40, ms64, ms80, ms100, ms128, ms160, ms256, ms320, ms480, ms512, ms640, ms1024, ms1280, ms2560, ms5120} | 结构列表 | NA | 允许厂家区分QCI设置。 必须支持独立设置，异频切换可根据优化策略采用A3、A4或A5事件，可选择性配置，不需要配置的事件则输出空值即可,但三种事件不能同时不配置，即不能同时为空。
ENBAT46 | A | A4TriggerQuantityInterFCov | 基于覆盖的异频测量A4事件触发量 | The quantities used to evaluate the triggering condition for the event. The values rsrp and rsrq correspond to Reference Signal Received Power (RSRP) and Reference Signal Received Quality (RSRQ), see TS 36.214 [48]. ENUMERATED {rsrp, rsrq} | 枚举 | NA | 必须支持独立设置，异频切换可根据优化策略采用A3、A4或A5事件，可选择性配置，不需要配置的事件则输出空值即可,但三种事件不能同时不配置，即不能同时为空。
ENBAT47 | A | A4ReportQuantityInterFCov | 基于覆盖的异频测量A4事件上报量 | The quantities to be included in the measurement report. The value both means that both the rsrp and rsrq quantities are to be included in the measurement report. ENUMERATED {sameAsTriggerQuantity, both} | 枚举 | NA | 必须支持独立设置，异频切换可根据优化策略采用A3、A4或A5事件，可选择性配置，不需要配置的事件则输出空值即可,但三种事件不能同时不配置，即不能同时为空。
ENBAT49 | A | A5Threshold1InterFCov | 基于覆盖的异频测量A5事件门限1 | For RSRP: RSRP based threshold for event evaluation. The actual value is IE value – 140 dBm. For RSRQ: RSRQ based threshold for event evaluation. The actual value is (IE value – 40)/2 dB. 结构列表中QCI取值表示：服务质量等级1～9，对于不支持区分标准QCI设置的厂商，此QCI取值可设置为“NA”,同时允许自定义扩展取值 取值范围说明： List of structure { QCI : ENUMERATED（1，2，3，4，5，6，7，8，9，NA，spare1，...）， A5Threshold1InterFCov ： 取值范围：当A5TriggerQuantityInterFCov为rsrp时：INTEGER[0..97]； 当A5TriggerQuantityInterFCov为rsrq时：INTEGER[0..34]； } | 结构列表 | NA | 允许厂家区分QCI设置。 必须支持独立设置，异频切换可根据优化策略采用A3、A4或A5事件，可选择性配置，不需要配置的事件则输出空值即可,但三种事件不能同时不配置，即不能同时为空。
ENBAT50 | A | A5Threshold2InterFCov | 基于覆盖的异频测量A5事件门限2 | For RSRP: RSRP based threshold for event evaluation. The actual value is IE value – 140 dBm. For RSRQ: RSRQ based threshold for event evaluation. The actual value is (IE value – 40)/2 dB. 结构列表中QCI取值表示：服务质量等级1～9，对于不支持区分标准QCI设置的厂商，此QCI取值可设置为“NA”,同时允许自定义扩展取值 取值范围说明： List of structure { QCI : ENUMERATED（1，2，3，4，5，6，7，8，9，NA，spare1，...）， A5Threshold2InterFCov ： 取值范围：当A5TriggerQuantityInterFCov为rsrp时：INTEGER[0..97]； 当A5TriggerQuantityInterFCov为rsrq时：INTEGER[0..34]； } | 结构列表 | NA | 允许厂家区分QCI设置。 必须支持独立设置，异频切换可根据优化策略采用A3、A4或A5事件，可选择性配置，不需要配置的事件则输出空值即可,但三种事件不能同时不配置，即不能同时为空。
ENBAT51 | A | A5HysteresisInterFCov | 基于覆盖的异频测量A5事件迟滞 | The IE Hysteresis is a parameter used within the entry and leave condition of an event triggered reporting condition. The actual value is IE value * 0.5 dB. 结构列表中QCI取值表示：服务质量等级1～9，对于不支持区分标准QCI设置的厂商，此QCI取值可设置为“NA”,同时允许自定义扩展取值 取值范围说明：List of structure { QCI : ENUMERATED（1，2，3，4，5，6，7，8，9，NA，spare1，...）， A5HysteresisInterFCov : INTEGER [0..30] } | 结构列表 | NA | 允许厂家区分QCI设置。 必须支持独立设置，异频切换可根据优化策略采用A3、A4或A5事件，可选择性配置，不需要配置的事件则输出空值即可,但三种事件不能同时不配置，即不能同时为空。
ENBAT52 | A | A5TimeToTriggerInterFCov | 基于覆盖的异频测量A5事件持续时间 | The IE TimeToTrigger specifies the value range used for time to trigger parameter, which concerns the time during which specific criteria for the event needs to be met in order to trigger a measurement report. Value ms0 corresponds to 0 ms, ms40 corresponds to 40 ms, and so on 结构列表中QCI取值表示：服务质量等级1～9，对于不支持区分标准QCI设置的厂商，此QCI取值可设置为“NA”,同时允许自定义扩展取值 取值范围说明：List of structure { QCI : ENUMERATED（1，2，3，4，5，6，7，8，9，NA，spare1，...）， A5TimeToTriggerInterFCov : ENUMERATED } A5TimeToTriggerInterFCov ::= ENUMERATED { ms0, ms40, ms64, ms80, ms100, ms128, ms160, ms256, ms320, ms480, ms512, ms640, ms1024, ms1280, ms2560, ms5120} | 结构列表 | NA | 允许厂家区分QCI设置。 必须支持独立设置，异频切换可根据优化策略采用A3、A4或A5事件，可选择性配置，不需要配置的事件则输出空值即可,但三种事件不能同时不配置，即不能同时为空。
ENBAT53 | A | A5TriggerQuantityInterFCov | 基于覆盖的异频测量A5事件触发量 | The quantities used to evaluate the triggering condition for the event. The values rsrp and rsrq correspond to Reference Signal Received Power (RSRP) and Reference Signal Received Quality (RSRQ), see TS 36.214 [48]. ENUMERATED {rsrp, rsrq} | 枚举 | NA | 必须支持独立设置，异频切换可根据优化策略采用A3、A4或A5事件，可选择性配置，不需要配置的事件则输出空值即可,但三种事件不能同时不配置，即不能同时为空。
ENBAT54 | A | A5ReportQuantityInterFCov | 基于覆盖的异频测量A5事件上报量 | The quantities to be included in the measurement report. The value both means that both the rsrp and rsrq quantities are to be included in the measurement report. ENUMERATED {sameAsTriggerQuantity, both} | 枚举 | NA | 必须支持独立设置，异频切换可根据优化策略采用A3、A4或A5事件，可选择性配置，不需要配置的事件则输出空值即可,但三种事件不能同时不配置，即不能同时为空。
ENBAT56 | A | A1ThresholdUtraCov | 基于覆盖的异系统UTRA测量A1事件门限 | For RSRP: RSRP based threshold for event evaluation. The actual value is IE value – 140 dBm. For RSRQ: RSRQ based threshold for event evaluation. The actual value is (IE value – 40)/2 dB. 结构列表中QCI取值表示：服务质量等级1～9，对于不支持区分标准QCI设置的厂商，此QCI取值可设置为“NA”,同时允许自定义扩展取值 取值范围说明： List of structure { QCI : ENUMERATED（1，2，3，4，5，6，7，8，9，NA，spare1，...）， A1thresholdUtraCov ： 取值范围：当A1TriggerQuantityUtraCov为rsrp时：INTEGER[0..97]； 当A1TriggerQuantityUtraCov为rsrq时：INTEGER[0..34]； } | 结构列表 | NA | 允许厂家区分QCI设置。 必须支持独立设置
ENBAT57 | A | A1HysteresisUtraCov | 基于覆盖的异系统UTRA测量A1事件迟滞 | The IE Hysteresis is a parameter used within the entry and leave condition of an event triggered reporting condition. The actual value is IE value * 0.5 dB. 结构列表中QCI取值表示：服务质量等级1～9，对于不支持区分标准QCI设置的厂商，此QCI取值可设置为“NA”,同时允许自定义扩展取值 取值范围说明：List of structure { QCI : ENUMERATED（1，2，3，4，5，6，7，8，9，NA，spare1，...）， A1HysteresisUtraCov : INTEGER [0..30] } | 结构列表 | NA | 允许厂家区分QCI设置。 必须支持独立设置
ENBAT58 | A | A1TimeToTriggerUtraCov | 基于覆盖的异系统UTRA测量A1事件持续时间 | The IE TimeToTrigger specifies the value range used for time to trigger parameter, which concerns the time during which specific criteria for the event needs to be met in order to trigger a measurement report. Value ms0 corresponds to 0 ms, ms40 corresponds to 40 ms, and so on 结构列表中QCI取值表示：服务质量等级1～9，对于不支持区分标准QCI设置的厂商，此QCI取值可设置为“NA”,同时允许自定义扩展取值 取值范围说明：List of structure { QCI : ENUMERATED（1，2，3，4，5，6，7，8，9，NA，spare1，...）， A1TimeToTriggerUtraCov : ENUMERATED } A1TimeToTriggerUtraCov ::= ENUMERATED { ms0, ms40, ms64, ms80, ms100, ms128, ms160, ms256, ms320, ms480, ms512, ms640, ms1024, ms1280, ms2560, ms5120} | 结构列表 | NA | 允许厂家区分QCI设置。 必须支持独立设置
ENBAT59 | A | A1TriggerQuantityUtraCov | 基于覆盖的异系统UTRA测量A1事件触发量 | The quantities used to evaluate the triggering condition for the event. The values rsrp and rsrq correspond to Reference Signal Received Power (RSRP) and Reference Signal Received Quality (RSRQ), see TS 36.214 [48]. ENUMERATED {rsrp, rsrq} | 枚举 | NA | 必须支持独立设置
ENBAT60 | A | A1ReportQuantityUtraCov | 基于覆盖的异系统UTRA测量A1事件上报量 | The quantities to be included in the measurement report. The value both means that both the rsrp and rsrq quantities are to be included in the measurement report. ENUMERATED {sameAsTriggerQuantity, both} | 枚举 | NA | 必须支持独立设置
ENBAT62 | A | A2ThresholdUtraCov | 基于覆盖的异系统UTRA测量A2事件门限 | For RSRP: RSRP based threshold for event evaluation. The actual value is IE value – 140 dBm. For RSRQ: RSRQ based threshold for event evaluation. The actual value is (IE value – 40)/2 dB. 结构列表中QCI取值表示：服务质量等级1～9，对于不支持区分标准QCI设置的厂商，此QCI取值可设置为“NA”,同时允许自定义扩展取值 取值范围说明： List of structure { QCI : ENUMERATED（1，2，3，4，5，6，7，8，9，NA，spare1，...）， A2thresholdUtraCov ： 取值范围：当A2TriggerQuantityUtraCov为rsrp时：INTEGER[0..97]； 当A2TriggerQuantityUtraCov为rsrq时：INTEGER[0..34]； } | 结构列表 | NA | 允许厂家区分QCI设置。 必须支持独立设置
ENBAT63 | A | A2HysteresisUtraCov | 基于覆盖的异系统UTRA测量A2事件迟滞 | The IE Hysteresis is a parameter used within the entry and leave condition of an event triggered reporting condition. The actual value is IE value * 0.5 dB. 结构列表中QCI取值表示：服务质量等级1～9，对于不支持区分标准QCI设置的厂商，此QCI取值可设置为“NA”,同时允许自定义扩展取值 取值范围说明：List of structure { QCI : ENUMERATED（1，2，3，4，5，6，7，8，9，NA，spare1，...）， A2HysteresisUtraCov : INTEGER [0..30] } | 结构列表 | NA | 允许厂家区分QCI设置。 必须支持独立设置
ENBAT64 | A | A2TimeToTriggerUtraCov | 基于覆盖的异系统UTRA测量A2事件持续时间 | The IE TimeToTrigger specifies the value range used for time to trigger parameter, which concerns the time during which specific criteria for the event needs to be met in order to trigger a measurement report. Value ms0 corresponds to 0 ms, ms40 corresponds to 40 ms, and so on 结构列表中QCI取值表示：服务质量等级1～9，对于不支持区分标准QCI设置的厂商，此QCI取值可设置为“NA”,同时允许自定义扩展取值 取值范围说明：List of structure { QCI : ENUMERATED（1，2，3，4，5，6，7，8，9，NA，spare1，...）， A2TimeToTriggerUtraCov : ENUMERATED } A2TimeToTriggerUtraCov ::= ENUMERATED { ms0, ms40, ms64, ms80, ms100, ms128, ms160, ms256, ms320, ms480, ms512, ms640, ms1024, ms1280, ms2560, ms5120} | 结构列表 | NA | 允许厂家区分QCI设置。 必须支持独立设置
ENBAT65 | A | A2TriggerQuantityUtraCov | 基于覆盖的异系统UTRA测量A2事件触发量 | The quantities used to evaluate the triggering condition for the event. The values rsrp and rsrq correspond to Reference Signal Received Power (RSRP) and Reference Signal Received Quality (RSRQ), see TS 36.214 [48]. ENUMERATED {rsrp, rsrq} | 枚举 | NA | 必须支持独立设置
ENBAT66 | A | A2ReportQuantityUtraCov | 基于覆盖的异系统UTRA测量A2事件上报量 | The quantities to be included in the measurement report. The value both means that both the rsrp and rsrq quantities are to be included in the measurement report. ENUMERATED {sameAsTriggerQuantity, both} | 枚举 | NA | 必须支持独立设置
ENBAT68 | A | B1ThresholdUtraCov | 基于覆盖的异系统UTRA测量B1事件门限 | ThresholdUTRA utra-RSCP corresponds to CPICH_RSCP in TS 25.133 [29] for FDD and P-CCPCH_RSCP in TS 25.123 [30] for TDD. utra-EcN0 corresponds to CPICH_Ec/No in TS 25.133 [29] for FDD, and is not applicable for TDD. For utra-RSCP: The actual value is IE value – 115 dBm. For utra-EcN0: The actual value is (IE value – 49)/2 dB. 结构列表中QCI取值表示：服务质量等级1～9，对于不支持区分标准QCI设置的厂商，此QCI取值可设置为“NA”,同时允许自定义扩展取值 取值范围说明：List of structure { QCI : ENUMERATED（1，2，3，4，5，6，7，8，9，NA，spare1，...）， B1ThresholdUtraCov ：INTEGER [-5..91] -- TDD utra-RSCP } | 结构列表 | NA | 允许厂家区分QCI设置。 必须支持独立设置，异系统可根据优化策略采用B1或B2事件，可选择性配置，不需要配置的事件则输出空值即可,但两种事件不能同时不配置，即不能同时为空。
ENBAT69 | A | B1HysteresisUtraCov | 基于覆盖的异系统UTRA测量B1事件迟滞 | The IE Hysteresis is a parameter used within the entry and leave condition of an event triggered reporting condition. The actual value is IE value * 0.5 dB. 结构列表中QCI取值表示：服务质量等级1～9，对于不支持区分标准QCI设置的厂商，此QCI取值可设置为“NA”,同时允许自定义扩展取值 取值范围说明：List of structure { QCI : ENUMERATED（1，2，3，4，5，6，7，8，9，NA，spare1，...）， B1HysteresisUtraCov : INTEGER [0..30] } | 结构列表 | NA | 允许厂家区分QCI设置。 必须支持独立设置，异系统可根据优化策略采用B1或B2事件，可选择性配置，不需要配置的事件则输出空值即可,但两种事件不能同时不配置，即不能同时为空。
ENBAT70 | A | B1TimeToTriggerUtraCov | 基于覆盖的异系统UTRA测量B1事件持续时间 | The IE TimeToTrigger specifies the value range used for time to trigger parameter, which concerns the time during which specific criteria for the event needs to be met in order to trigger a measurement report. Value ms0 corresponds to 0 ms, ms40 corresponds to 40 ms, and so on 结构列表中QCI取值表示：服务质量等级1～9，对于不支持区分标准QCI设置的厂商，此QCI取值可设置为“NA”,同时允许自定义扩展取值 取值范围说明：List of structure { QCI : ENUMERATED（1，2，3，4，5，6，7，8，9，NA，spare1，...）， B1TimeToTriggerUtraCov : ENUMERATED } B1TimeToTriggerUtraCov ::= ENUMERATED { ms0, ms40, ms64, ms80, ms100, ms128, ms160, ms256, ms320, ms480, ms512, ms640, ms1024, ms1280, ms2560, ms5120} | 结构列表 | NA | 允许厂家区分QCI设置。 必须支持独立设置，异系统可根据优化策略采用B1或B2事件，可选择性配置，不需要配置的事件则输出空值即可,但两种事件不能同时不配置，即不能同时为空。
ENBAT72 | A | B2Threshold1UtraCov | 基于覆盖的异系统UTRA测量B2事件门限1 | For RSRP: RSRP based threshold for event evaluation. The actual value is IE value – 140 dBm. For RSRQ: RSRQ based threshold for event evaluation. The actual value is (IE value – 40)/2 dB. 结构列表中QCI取值表示：服务质量等级1～9，对于不支持区分标准QCI设置的厂商，此QCI取值可设置为“NA”,同时允许自定义扩展取值 取值范围说明： List of structure { QCI : ENUMERATED（1，2，3，4，5，6，7，8，9，NA，spare1，...）， B2threshold1UtraCov ： 取值范围：当设备B2触发量设置为rsrp时：INTEGER[0..97]； 当设备B2触发量设置为rsrq时：INTEGER[0..34]； } | 结构列表 | NA | 允许厂家区分QCI设置。 必须支持独立设置，异系统可根据优化策略采用B1或B2事件，可选择性配置，不需要配置的事件则输出空值即可,但两种事件不能同时不配置，即不能同时为空。
ENBAT73 | A | B2Threshold2UtraCov | 基于覆盖的异系统UTRA测量B2事件门限2 | ThresholdUTRA utra-RSCP corresponds to CPICH_RSCP in TS 25.133 [29] for FDD and P-CCPCH_RSCP in TS 25.123 [30] for TDD. utra-EcN0 corresponds to CPICH_Ec/No in TS 25.133 [29] for FDD, and is not applicable for TDD. For utra-RSCP: The actual value is IE value – 115 dBm. For utra-EcN0: The actual value is (IE value – 49)/2 dB. 结构列表中QCI取值表示：服务质量等级1～9，对于不支持区分标准QCI设置的厂商，此QCI取值可设置为“NA”,同时允许自定义扩展取值 取值范围说明：List of structure { QCI : ENUMERATED（1，2，3，4，5，6，7，8，9，NA，spare1，...）， B2Threshold2UtraCov ：INTEGER [-5..91] -- TDD utra-RSCP } | 结构列表 | NA | 允许厂家区分QCI设置。 必须支持独立设置，异系统可根据优化策略采用B1或B2事件，可选择性配置，不需要配置的事件则输出空值即可,但两种事件不能同时不配置，即不能同时为空。
ENBAT74 | A | B2HysteresisUtraCov | 基于覆盖的异系统UTRA测量B2事件迟滞 | The IE Hysteresis is a parameter used within the entry and leave condition of an event triggered reporting condition. The actual value is IE value * 0.5 dB. 结构列表中QCI取值表示：服务质量等级1～9，对于不支持区分标准QCI设置的厂商，此QCI取值可设置为“NA”,同时允许自定义扩展取值 取值范围说明：List of structure { QCI : ENUMERATED（1，2，3，4，5，6，7，8，9，NA，spare1，...）， B2HysteresisUtraCov : INTEGER [0..30] } | 结构列表 | NA | 允许厂家区分QCI设置。 必须支持独立设置，异系统可根据优化策略采用B1或B2事件，可选择性配置，不需要配置的事件则输出空值即可,但两种事件不能同时不配置，即不能同时为空。
ENBAT75 | A | B2TimeToTriggerUtraCov | 基于覆盖的异系统UTRA测量B2事件持续时间 | The IE TimeToTrigger specifies the value range used for time to trigger parameter, which concerns the time during which specific criteria for the event needs to be met in order to trigger a measurement report. Value ms0 corresponds to 0 ms, ms40 corresponds to 40 ms, and so on 结构列表中QCI取值表示：服务质量等级1～9，对于不支持区分标准QCI设置的厂商，此QCI取值可设置为“NA”,同时允许自定义扩展取值 取值范围说明：List of structure { QCI : ENUMERATED（1，2，3，4，5，6，7，8，9，NA，spare1，...）， B2TimeToTriggerUtraCov : ENUMERATED } B2TimeToTriggerUtraCov ::= ENUMERATED { ms0, ms40, ms64, ms80, ms100, ms128, ms160, ms256, ms320, ms480, ms512, ms640, ms1024, ms1280, ms2560, ms5120} | 结构列表 | NA | 允许厂家区分QCI设置。 必须支持独立设置，异系统可根据优化策略采用B1或B2事件，可选择性配置，不需要配置的事件则输出空值即可,但两种事件不能同时不配置，即不能同时为空。
ENBAT77 | A | A1ThresholdGeranCov | 基于覆盖的异系统GERAN测量A1事件门限 | For RSRP: RSRP based threshold for event evaluation. The actual value is IE value – 140 dBm. For RSRQ: RSRQ based threshold for event evaluation. The actual value is (IE value – 40)/2 dB. 结构列表中QCI取值表示：服务质量等级1～9，对于不支持区分标准QCI设置的厂商，此QCI取值可设置为“NA”,同时允许自定义扩展取值 取值范围说明： List of structure { QCI : ENUMERATED（1，2，3，4，5，6，7，8，9，NA，spare1，...）， A1thresholdGeranCov ： 取值范围：当A1TriggerQuantityGeranCov为rsrp时：INTEGER[0..97]； 当A1TriggerQuantityGeranCov为rsrq时：INTEGER[0..34]； } | 结构列表 | NA | 允许厂家区分QCI设置。 必须支持独立设置
ENBAT78 | A | A1HysteresisGeranCov | 基于覆盖的异系统GERAN测量A1事件迟滞 | The IE Hysteresis is a parameter used within the entry and leave condition of an event triggered reporting condition. The actual value is IE value * 0.5 dB. 结构列表中QCI取值表示：服务质量等级1～9，对于不支持区分标准QCI设置的厂商，此QCI取值可设置为“NA”,同时允许自定义扩展取值 取值范围说明：List of structure { QCI : ENUMERATED（1，2，3，4，5，6，7，8，9，NA，spare1，...）， A1HysteresisGeranCov : INTEGER [0..30] } | 结构列表 | NA | 允许厂家区分QCI设置。 必须支持独立设置
ENBAT79 | A | A1TimeToTriggerGeranCov | 基于覆盖的异系统GERAN测量A1事件持续时间 | The IE TimeToTrigger specifies the value range used for time to trigger parameter, which concerns the time during which specific criteria for the event needs to be met in order to trigger a measurement report. Value ms0 corresponds to 0 ms, ms40 corresponds to 40 ms, and so on 结构列表中QCI取值表示：服务质量等级1～9，对于不支持区分标准QCI设置的厂商，此QCI取值可设置为“NA”,同时允许自定义扩展取值 取值范围说明：List of structure { QCI : ENUMERATED（1，2，3，4，5，6，7，8，9，NA，spare1，...）， A1TimeToTriggerGeranCov : ENUMERATED } A1TimeToTriggerGeranCov ::= ENUMERATED { ms0, ms40, ms64, ms80, ms100, ms128, ms160, ms256, ms320, ms480, ms512, ms640, ms1024, ms1280, ms2560, ms5120} | 结构列表 | NA | 允许厂家区分QCI设置。 必须支持独立设置
ENBAT80 | A | A1TriggerQuantityGeranCov | 基于覆盖的异系统GERAN测量A1事件触发量 | The quantities used to evaluate the triggering condition for the event. The values rsrp and rsrq correspond to Reference Signal Received Power (RSRP) and Reference Signal Received Quality (RSRQ), see TS 36.214 [48]. ENUMERATED {rsrp, rsrq} | 枚举 | NA | 必须支持独立设置
ENBAT81 | A | A1ReportQuantityGeranCov | 基于覆盖的异系统GERAN测量A1事件上报量 | The quantities to be included in the measurement report. The value both means that both the rsrp and rsrq quantities are to be included in the measurement report. ENUMERATED {sameAsTriggerQuantity, both} | 枚举 | NA | 必须支持独立设置
ENBAT83 | A | A2ThresholdGeranCov | 基于覆盖的异系统GERAN测量A2事件门限 | For RSRP: RSRP based threshold for event evaluation. The actual value is IE value – 140 dBm. For RSRQ: RSRQ based threshold for event evaluation. The actual value is (IE value – 40)/2 dB. 结构列表中QCI取值表示：服务质量等级1～9，对于不支持区分标准QCI设置的厂商，此QCI取值可设置为“NA”,同时允许自定义扩展取值 取值范围说明： List of structure { QCI : ENUMERATED（1，2，3，4，5，6，7，8，9，NA，spare1，...）， A2thresholdGeranCov ： 取值范围：当A2TriggerQuantityGeranCov为rsrp时：INTEGER[0..97]； 当A2TriggerQuantityGeranCov为rsrq时：INTEGER[0..34]； } | 结构列表 | NA | 允许厂家区分QCI设置。 必须支持独立设置
ENBAT84 | A | A2HysteresisGeranCov | 基于覆盖的异系统GERAN测量A2事件迟滞 | The IE Hysteresis is a parameter used within the entry and leave condition of an event triggered reporting condition. The actual value is IE value * 0.5 dB. 结构列表中QCI取值表示：服务质量等级1～9，对于不支持区分标准QCI设置的厂商，此QCI取值可设置为“NA”,同时允许自定义扩展取值 取值范围说明：List of structure { QCI : ENUMERATED（1，2，3，4，5，6，7，8，9，NA，spare1，...）， A2HysteresisGeranCov : INTEGER [0..30] } | 结构列表 | NA | 允许厂家区分QCI设置。 必须支持独立设置
ENBAT85 | A | A2TimeToTriggerGeranCov | 基于覆盖的异系统GERAN测量A2事件持续时间 | The IE TimeToTrigger specifies the value range used for time to trigger parameter, which concerns the time during which specific criteria for the event needs to be met in order to trigger a measurement report. Value ms0 corresponds to 0 ms, ms40 corresponds to 40 ms, and so on 结构列表中QCI取值表示：服务质量等级1～9，对于不支持区分标准QCI设置的厂商，此QCI取值可设置为“NA”,同时允许自定义扩展取值 取值范围说明：List of structure { QCI : ENUMERATED（1，2，3，4，5，6，7，8，9，NA，spare1，...）， A2TimeToTriggerGeranCov : ENUMERATED } A2TimeToTriggerGeranCov ::= ENUMERATED { ms0, ms40, ms64, ms80, ms100, ms128, ms160, ms256, ms320, ms480, ms512, ms640, ms1024, ms1280, ms2560, ms5120} | 结构列表 | NA | 允许厂家区分QCI设置。 必须支持独立设置
ENBAT86 | A | A2TriggerQuantityGeranCov | 基于覆盖的异系统GERAN测量A2事件触发量 | The quantities used to evaluate the triggering condition for the event. The values rsrp and rsrq correspond to Reference Signal Received Power (RSRP) and Reference Signal Received Quality (RSRQ), see TS 36.214 [48]. ENUMERATED {rsrp, rsrq} | 枚举 | NA | 必须支持独立设置
ENBAT87 | A | A2ReportQuantityGeranCov | 基于覆盖的异系统GERAN测量A2事件上报量 | The quantities to be included in the measurement report. The value both means that both the rsrp and rsrq quantities are to be included in the measurement report. ENUMERATED {sameAsTriggerQuantity, both} | 枚举 | NA | 必须支持独立设置
ENBAT89 | A | B1ThresholdGeranCov | 基于覆盖的异系统GERAN测量B1事件门限 | ThresholdGERAN The actual value is IE value – 110 dBm. 结构列表中QCI取值表示：服务质量等级1～9，对于不支持区分标准QCI设置的厂商，此QCI取值可设置为“NA”,同时允许自定义扩展取值 取值范围说明：List of structure { QCI : ENUMERATED（1，2，3，4，5，6，7，8，9，NA，spare1，...）， B1ThresholdGeranCov ：INTEGER [0..63] } | 结构列表 | NA | 允许厂家区分QCI设置。 必须支持独立设置，异系统可根据优化策略采用B1或B2事件，可选择性配置，不需要配置的事件则输出空值即可,但两种事件不能同时不配置，即不能同时为空。
ENBAT90 | A | B1HysteresisGeranCov | 基于覆盖的异系统GERAN测量B1事件迟滞 | The IE Hysteresis is a parameter used within the entry and leave condition of an event triggered reporting condition. The actual value is IE value * 0.5 dB. 结构列表中QCI取值表示：服务质量等级1～9，对于不支持区分标准QCI设置的厂商，此QCI取值可设置为“NA”,同时允许自定义扩展取值 取值范围说明：List of structure { QCI : ENUMERATED（1，2，3，4，5，6，7，8，9，NA，spare1，...）， B1HysteresisGeranCov : INTEGER [0..30] } | 结构列表 | NA | 允许厂家区分QCI设置。 必须支持独立设置，异系统可根据优化策略采用B1或B2事件，可选择性配置，不需要配置的事件则输出空值即可,但两种事件不能同时不配置，即不能同时为空。
ENBAT91 | A | B1TimeToTriggerGeranCov | 基于覆盖的异系统GERAN测量B1事件持续时间 | The IE TimeToTrigger specifies the value range used for time to trigger parameter, which concerns the time during which specific criteria for the event needs to be met in order to trigger a measurement report. Value ms0 corresponds to 0 ms, ms40 corresponds to 40 ms, and so on 结构列表中QCI取值表示：服务质量等级1～9，对于不支持区分标准QCI设置的厂商，此QCI取值可设置为“NA”,同时允许自定义扩展取值 取值范围说明：List of structure { QCI : ENUMERATED（1，2，3，4，5，6，7，8，9，NA，spare1，...）， B1TimeToTriggerGeranCov : ENUMERATED } B1TimeToTriggerGeranCov ::= ENUMERATED { ms0, ms40, ms64, ms80, ms100, ms128, ms160, ms256, ms320, ms480, ms512, ms640, ms1024, ms1280, ms2560, ms5120} | 结构列表 | NA | 允许厂家区分QCI设置。 必须支持独立设置，异系统可根据优化策略采用B1或B2事件，可选择性配置，不需要配置的事件则输出空值即可,但两种事件不能同时不配置，即不能同时为空。
ENBAT93 | A | B2Threshold1GeranCov | 基于覆盖的异系统GERAN测量B2事件门限1 | For RSRP: RSRP based threshold for event evaluation. The actual value is IE value – 140 dBm. For RSRQ: RSRQ based threshold for event evaluation. The actual value is (IE value – 40)/2 dB. 结构列表中QCI取值表示：服务质量等级1～9，对于不支持区分标准QCI设置的厂商，此QCI取值可设置为“NA”,同时允许自定义扩展取值 取值范围说明： List of structure { QCI : ENUMERATED（1，2，3，4，5，6，7，8，9，NA，spare1，...）， B2threshold1GeranCov ： 取值范围：当设备GERAN的B2触发量设置为rsrp时：INTEGER[0..97]； 当设备GERAN的B2触发量设置为rsrq时：INTEGER[0..34]； } | 结构列表 | NA | 允许厂家区分QCI设置。 必须支持独立设置，异系统可根据优化策略采用B1或B2事件，可选择性配置，不需要配置的事件则输出空值即可,但两种事件不能同时不配置，即不能同时为空。
ENBAT94 | A | B2Threshold2GeranCov | 基于覆盖的异系统GERAN测量B2事件门限2 | ThresholdGERAN The actual value is IE value – 110 dBm. 结构列表中QCI取值表示：服务质量等级1～9，对于不支持区分标准QCI设置的厂商，此QCI取值可设置为“NA”,同时允许自定义扩展取值 取值范围说明：List of structure { QCI : ENUMERATED（1，2，3，4，5，6，7，8，9，NA，spare1，...）， B2Threshold2GeranCov ：INTEGER [0..63] } | 结构列表 | NA | 允许厂家区分QCI设置。 必须支持独立设置，异系统可根据优化策略采用B1或B2事件，可选择性配置，不需要配置的事件则输出空值即可,但两种事件不能同时不配置，即不能同时为空。
ENBAT95 | A | B2HysteresisGeranCov | 基于覆盖的异系统GERAN测量B2事件迟滞 | The IE Hysteresis is a parameter used within the entry and leave condition of an event triggered reporting condition. The actual value is IE value * 0.5 dB. 结构列表中QCI取值表示：服务质量等级1～9，对于不支持区分标准QCI设置的厂商，此QCI取值可设置为“NA”,同时允许自定义扩展取值 取值范围说明：List of structure { QCI : ENUMERATED（1，2，3，4，5，6，7，8，9，NA，spare1，...）， B2HysteresisGeranCov : INTEGER [0..30] } | 结构列表 | NA | 允许厂家区分QCI设置。 必须支持独立设置，异系统可根据优化策略采用B1或B2事件，可选择性配置，不需要配置的事件则输出空值即可,但两种事件不能同时不配置，即不能同时为空。
ENBAT96 | A | B2TimeToTriggerGeranCov | 基于覆盖的异系统GERAN测量B2事件持续时间 | The IE TimeToTrigger specifies the value range used for time to trigger parameter, which concerns the time during which specific criteria for the event needs to be met in order to trigger a measurement report. Value ms0 corresponds to 0 ms, ms40 corresponds to 40 ms, and so on 结构列表中QCI取值表示：服务质量等级1～9，对于不支持区分标准QCI设置的厂商，此QCI取值可设置为“NA”,同时允许自定义扩展取值 取值范围说明：List of structure { QCI : ENUMERATED（1，2，3，4，5，6，7，8，9，NA，spare1，...）， B2TimeToTriggerGeranCov : ENUMERATED } B2TimeToTriggerGeranCov ::= ENUMERATED { ms0, ms40, ms64, ms80, ms100, ms128, ms160, ms256, ms320, ms480, ms512, ms640, ms1024, ms1280, ms2560, ms5120} | 结构列表 | NA | 允许厂家区分QCI设置。 必须支持独立设置，异系统可根据优化策略采用B1或B2事件，可选择性配置，不需要配置的事件则输出空值即可,但两种事件不能同时不配置，即不能同时为空。
ENBAT98 | A | A6OffsetCov | A6事件门限 | Offset value to be used in EUTRA measurement report triggering condition for event a3/ a6. The actual value is IE value * 0.5 dB. 结构列表中QCI取值表示：服务质量等级1～9，对于不支持区分标准QCI设置的厂商，此QCI取值可设置为“NA”,同时允许自定义扩展取值 取值范围说明：List of structure { QCI : ENUMERATED（1，2，3，4，5，6，7，8，9，NA，spare1，...）， A6OffsetCov : INTEGER [-30..30] } | 结构列表 | NA | 允许厂家区分QCI设置。 必须支持独立设置
ENBAT99 | A | A6HysteresisCov | A6事件迟滞 | The IE Hysteresis is a parameter used within the entry and leave condition of an event triggered reporting condition. The actual value is IE value * 0.5 dB. 结构列表中QCI取值表示：服务质量等级1～9，对于不支持区分标准QCI设置的厂商，此QCI取值可设置为“NA”,同时允许自定义扩展取值 取值范围说明：List of structure { QCI : ENUMERATED（1，2，3，4，5，6，7，8，9，NA，spare1，...）， A6HysteresisCov : INTEGER [0..30] } | 结构列表 | NA | 允许厂家区分QCI设置。 必须支持独立设置
ENBAT100 | A | A6TimeToTriggerCov | A6事件持续时间 | The IE TimeToTrigger specifies the value range used for time to trigger parameter, which concerns the time during which specific criteria for the event needs to be met in order to trigger a measurement report. Value ms0 corresponds to 0 ms, ms40 corresponds to 40 ms, and so on 结构列表中QCI取值表示：服务质量等级1～9，对于不支持区分标准QCI设置的厂商，此QCI取值可设置为“NA”,同时允许自定义扩展取值 取值范围说明：List of structure { QCI : ENUMERATED（1，2，3，4，5，6，7，8，9，NA，spare1，...）， A6TimeToTriggerCov : ENUMERATED } A6TimeToTriggerCov ::= ENUMERATED { ms0, ms40, ms64, ms80, ms100, ms128, ms160, ms256, ms320, ms480, ms512, ms640, ms1024, ms1280, ms2560, ms5120} | 结构列表 | NA | 允许厂家区分QCI设置。 必须支持独立设置
ENBAT101 | A | A6TriggerQuantityCov | A6事件触发量 | The quantities used to evaluate the triggering condition for the event. The values rsrp and rsrq correspond to Reference Signal Received Power (RSRP) and Reference Signal Received Quality (RSRQ), see TS 36.214 [48]. ENUMERATED {rsrp, rsrq} | 枚举 | NA | 必须支持独立设置
ENBAT102 | A | A6ReportQuantityCov | A6事件上报量 | The quantities to be included in the measurement report. The value both means that both the rsrp and rsrq quantities are to be included in the measurement report. ENUMERATED {sameAsTriggerQuantity, both} | 枚举 | NA | 必须支持独立设置
ENBAT104 | A | A2ThresholdBlindUtraCov | 基于覆盖的异系统UTRA盲重定向A2事件门限 | For RSRP: RSRP based threshold for event evaluation. The actual value is IE value – 140 dBm. For RSRQ: RSRQ based threshold for event evaluation. The actual value is (IE value – 40)/2 dB. 结构列表中QCI取值表示：服务质量等级1～9，对于不支持区分标准QCI设置的厂商，此QCI取值可设置为“NA”,同时允许自定义扩展取值 取值范围说明： List of structure { QCI : ENUMERATED（1，2，3，4，5，6，7，8，9，NA，spare1，...）， A2ThresholdBlindUtraCov ： 取值范围：当A2TriggerQuantityBlindUtraCov为rsrp时：INTEGER[0..97]； 当A2TriggerQuantityBlindUtraCov为rsrq时：INTEGER[0..34]； } | 结构列表 | NA | 允许厂家区分QCI设置。 必须支持独立设置
ENBAT105 | A | A2HysteresisBlindUtraCov | 基于覆盖的异系统UTRA盲重定向A2事件迟滞 | The IE Hysteresis is a parameter used within the entry and leave condition of an event triggered reporting condition. The actual value is IE value * 0.5 dB. 结构列表中QCI取值表示：服务质量等级1～9，对于不支持区分标准QCI设置的厂商，此QCI取值可设置为“NA”,同时允许自定义扩展取值 取值范围说明：List of structure { QCI : ENUMERATED（1，2，3，4，5，6，7，8，9，NA，spare1，...）， A2HysteresisBlindUtraCov : INTEGER [0..30] } | 结构列表 | NA | 允许厂家区分QCI设置。 必须支持独立设置
ENBAT106 | A | A2TimeToTriggerBlindUtraCov | 基于覆盖的异系统UTRA盲重定向A2事件持续时间 | The IE TimeToTrigger specifies the value range used for time to trigger parameter, which concerns the time during which specific criteria for the event needs to be met in order to trigger a measurement report. Value ms0 corresponds to 0 ms, ms40 corresponds to 40 ms, and so on 结构列表中QCI取值表示：服务质量等级1～9，对于不支持区分标准QCI设置的厂商，此QCI取值可设置为“NA”,同时允许自定义扩展取值 取值范围说明：List of structure { QCI : ENUMERATED（1，2，3，4，5，6，7，8，9，NA，spare1，...）， A2TimeToTriggerBlindUtraCov : ENUMERATED } A2TimeToTriggerBlindUtraCov ::= ENUMERATED { ms0, ms40, ms64, ms80, ms100, ms128, ms160, ms256, ms320, ms480, ms512, ms640, ms1024, ms1280, ms2560, ms5120} | 结构列表 | NA | 允许厂家区分QCI设置。 必须支持独立设置
ENBAT107 | A | A2TriggerQuantityBlindUtraCov | 基于覆盖的异系统UTRA盲重定向A2事件触发量 | The quantities used to evaluate the triggering condition for the event. The values rsrp and rsrq correspond to Reference Signal Received Power (RSRP) and Reference Signal Received Quality (RSRQ), see TS 36.214 [48]. ENUMERATED {rsrp, rsrq} | 枚举 | NA | 必须支持独立设置
ENBAT108 | A | A2ReportQuantityBlindUtraCov | 基于覆盖的异系统UTRA盲重定向A2事件上报量 | The quantities to be included in the measurement report. The value both means that both the rsrp and rsrq quantities are to be included in the measurement report. ENUMERATED {sameAsTriggerQuantity, both} | 枚举 | NA | 必须支持独立设置
ENBAT110 | A | A2ThresholdBlindGeranCov | 基于覆盖的异系统GERAN盲重定向A2事件门限 | For RSRP: RSRP based threshold for event evaluation. The actual value is IE value – 140 dBm. For RSRQ: RSRQ based threshold for event evaluation. The actual value is (IE value – 40)/2 dB. 结构列表中QCI取值表示：服务质量等级1～9，对于不支持区分标准QCI设置的厂商，此QCI取值可设置为“NA”,同时允许自定义扩展取值 取值范围说明： List of structure { QCI : ENUMERATED（1，2，3，4，5，6，7，8，9，NA，spare1，...）， A2ThresholdBlindGeranCov ： 取值范围：当A2TriggerQuantityBlindGeranCov为rsrp时：INTEGER[0..97]； 当A2TriggerQuantityBlindGeranCov为rsrq时：INTEGER[0..34]； } | 结构列表 | NA | 允许厂家区分QCI设置。 必须支持独立设置
ENBAT111 | A | A2HysteresisBlindGeranCov | 基于覆盖的异系统GERAN盲重定向A2事件迟滞 | The IE Hysteresis is a parameter used within the entry and leave condition of an event triggered reporting condition. The actual value is IE value * 0.5 dB. 结构列表中QCI取值表示：服务质量等级1～9，对于不支持区分标准QCI设置的厂商，此QCI取值可设置为“NA”,同时允许自定义扩展取值 取值范围说明：List of structure { QCI : ENUMERATED（1，2，3，4，5，6，7，8，9，NA，spare1，...）， A2HysteresisBlindGeranCov : INTEGER [0..30] } | 结构列表 | NA | 允许厂家区分QCI设置。 必须支持独立设置
ENBAT112 | A | A2TimeToTriggerBlindGeranCov | 基于覆盖的异系统GERAN盲重定向A2事件持续时间 | The IE TimeToTrigger specifies the value range used for time to trigger parameter, which concerns the time during which specific criteria for the event needs to be met in order to trigger a measurement report. Value ms0 corresponds to 0 ms, ms40 corresponds to 40 ms, and so on 结构列表中QCI取值表示：服务质量等级1～9，对于不支持区分标准QCI设置的厂商，此QCI取值可设置为“NA”,同时允许自定义扩展取值 取值范围说明：List of structure { QCI : ENUMERATED（1，2，3，4，5，6，7，8，9，NA，spare1，...）， A2TimeToTriggerBlindGeranCov : ENUMERATED } A2TimeToTriggerBlindGeranCov ::= ENUMERATED { ms0, ms40, ms64, ms80, ms100, ms128, ms160, ms256, ms320, ms480, ms512, ms640, ms1024, ms1280, ms2560, ms5120} | 结构列表 | NA | 允许厂家区分QCI设置。 必须支持独立设置
ENBAT113 | A | A2TriggerQuantityBlindGeranCov | 基于覆盖的异系统GERAN盲重定向A2事件触发量 | The quantities used to evaluate the triggering condition for the event. The values rsrp and rsrq correspond to Reference Signal Received Power (RSRP) and Reference Signal Received Quality (RSRQ), see TS 36.214 [48]. ENUMERATED {rsrp, rsrq} | 枚举 | NA | 必须支持独立设置
ENBAT114 | A | A2ReportQuantityBlindGeranCov | 基于覆盖的异系统GERAN盲重定向A2事件上报量 | The quantities to be included in the measurement report. The value both means that both the rsrp and rsrq quantities are to be included in the measurement report. ENUMERATED {sameAsTriggerQuantity, both} | 枚举 | NA | 必须支持独立设置
ENBAT116 | A | BlindHOFirstRAT | 盲重定向第一优先级系统 | 取值范围: ENUMERATED{EUTRAN，UTRAN，GERAN} | 枚举 | NA
ENBAT117 | A | RedirectSwitchUtra | 到UTRA基于测量的数据业务重定向开关 | 到3G基于测量的重定向开关，取值范围: ENUMERATED{ON，OFF} | 枚举 | NA
ENBAT118 | A | RedirectSwitchGeran | 到GERAN基于测量的数据业务重定向开关 | 到2G基于测量的重定向开关，取值范围: ENUMERATED{ON，OFF} | 枚举 | NA
ENBAT119 | A | BlindRedirectSwitchUtra | 到UTRA的盲重定向开关 | 到3G盲重定向开关，取值范围: ENUMERATED{ON，OFF} | 枚举 | NA
ENBAT120 | A | BlindRedirectSwitchGeran | 到GERAN的盲重定向开关 | 到2G盲重定向开关，取值范围: ENUMERATED{ON，OFF} | 枚举 | NA
ENBAT121 | A | PsHoSwitchUtra | 到UTRA的PS HO切换开关 | 到3G的PS HO切换开关，取值范围: ENUMERATED{ON，OFF} | 枚举 | NA
ENBAT122 | A | CsfbSwitchUtra | 到UTRA的CSFB开关 | 到3G的CSFB开关，取值范围: ENUMERATED{ON，OFF} | 枚举 | NA
ENBAT123 | A | CsfbSwitchGeran | 到GERAN的CSFB开关 | 到2G的CSFB开关，取值范围: ENUMERATED{ON，OFF} | 枚举 | NA
ENBAT124 | A | SrvccSwitchUtra | 到UTRA的SRVCC切换开关 | 到3G的SRVCC开关，取值范围: ENUMERATED{ON，OFF} | 枚举 | NA
ENBAT125 | A | SrvccSwitchGeran | 到GERAN的SRVCC切换开关 | 到2G的SRVCC开关，取值范围: ENUMERATED{ON，OFF} | 枚举 | NA

## AU
属性编码 | 重要度 | 英文名称 | 中文名称 | 定义 | 数据类型 | 单位 | 备注
ENBAU01 | A | IntraFreqReselection | 同频重选指示 | 规范参数名称：intraFreqReselection Used to control cell reselection to intra-frequency cells when the highest ranked cell is barred, or treated as barred by the UE, as specified in TS 36.304. 取值范围说明：ENUMERATED {allowed, notAllowed} | 枚举 | NA
ENBAU02 | A | QHyst | 小区重选迟滞值 | 规范参数名称：q-Hyst Parameter Qhyst in 36.304, Value in dB. Value dB1 corresponds to 1 dB, dB2 corresponds to 2 dB and so on. 取值范围说明：ENUMERATED {dB0, dB1, dB2, dB3, dB4, dB5, dB6, dB8, dB10, dB12, dB14, dB16, dB18, dB20, dB22, dB24} | 枚举 | NA
ENBAU05 | A | CellReselectionPriority | 服务频点的小区重选优先级 | 规范参数名称：cellReselectionPriority This specifies the absolute priority for Serving Cell. 取值范围说明：INTEGER [0..7] | 整数 | NA
ENBAU06 | A | CellReselectionPriorityReselection | 系统内小区重选优先级 | 规范参数名称：cellReselectionPriority This specifies the absolute priority for E-UTRAN frequeny,Parameter cellReselectionPriority, see TS 36.304 . 取值范围说明：List of structure { EArfcn:INTEGER CellReselectionPriorityReselection: INTEGER } CellReselectionPriorityReselection::=INTEGER [0..7] | 结构列表 | NA | 数据类型根据频点改成结构体，根据功能在名称后增加了重选Reselection
ENBAU07 | A | QRxLevMinReselection | 系统内小区重选最低接收电平 | 规范参数名称：q-RxLevMin This specifies the minimum required Rx level in the cell in dBm,Parameter “Qrxlevmin” in TS 36.304 . The IE Q-RxLevMin is used to indicate for cell selection/ re-selection the required minimum received RSRP level in the (E-UTRA) cell. Corresponds to parameter Qrxlevmin in 36.304 [4]. Actual value Qrxlevmin = IE value * 2 [dBm]. 取值范围说明：List of structure { EArfcn:INTEGER QRxLevMinReselection: INTEGER } QRxLevMinReselection::=INTEGER [-70..-22] | 结构列表 | dBm | 根据功能在名称后增加了重选Reselection
ENBAU08 | A | PMaxReselection | 系统内小区重选UE最大允许发射功率 | 规范参数名称：p-Max P-Max is used to limit the UE's uplink transmission power on a carrier frequency and is used to calculate the parameter Pcompensation defined in TS 36.304 . Corresponds to parameter PEMAX in TS 36.101 . The UE transmit power shall not exceed the configured maximum UE output power determined by this value as specified in TS 36.101 [6.2.5]. 取值范围说明：List of structure { EArfcn:INTEGER PMaxReselection: INTEGER } PMaxReselection::=INTEGER [-30..33] | 结构列表 | dBm | 数据类型根据频点改成结构体，根据功能在名称后增加了重选Reselection
ENBAU09 | A | SIntraSearch | 同频测量启动门限 | 规范参数名称：s-IntraSearch This specifies the threshold (in dB) for intra-frequency measurements 取值范围说明：INTEGER [0..31] | 整数 | 2dB
ENBAU10 | A | AllowedMeasBandwidth | 测量带宽 | 规范参数名称：allowedMeasBandwidth AllowedMeasBandwidth is used to indicate the maximum allowed measurement bandwidth on a carrier frequency as defined by the parameter Transmission Bandwidth Configuration "NRB" TS 36.104. The values mbw6, mbw15, mbw25, mbw50, mbw75, mbw100 indicate 6, 15, 25, 50, 75 and 100 resource blocks respectively 取值范围说明：List of structure { EArfcn:INTEGER AllowedMeasBandwidth: ENUMERATED } AllowedMeasBandwidth::=ENUMERATED {mbw6,mbw15, mbw25,mbw50, mbw75,mbw100} | 结构列表 | NA | 数据类型根据频点改成结构体
ENBAU11 | A | TReselectionEutra | 小区重选定时器时长 | 规范参数名称：t-ReselectionEUTRA This specifies the cell reselection timer value TreselectionRAT for E-UTRAN. The parameter can be set per E-UTRAN frequency 取值范围说明：List of structure { EArfcn:INTEGER TReselectionEutra:INTEGER } TReselectionEutra::=INTEGER [0..7]； | 结构列表 | second | 数据类型根据频点改成结构体
ENBAU12 | A | TReselectionEutraSf | 小区重选时间比例因子 | 规范参数名称：t-ReselectionEUTRA-SF This specifies scaling factor for TreselectionEUTRA in sf-High for High-mobility state and sf-Medium for Medium-mobility state. 结构体包含：sf-Medium、sf-High； Value oDot25 corresponds to 0.25, oDot5 corresponds to 0.5 , oDot75 corresponds to 0.75 and so on. 取值范围说明：List of structure { EArfcn:INTEGER sf-Medium:ENUMERATED{oDot25, oDot5, oDot75, lDot0} sf-High:ENUMERATED{oDot25, oDot5, oDot75, lDot0} } | 结构列表 | NA | 数据类型根据频点改成结构体
ENBAU13 | A | SIntraSearchPR9 | 同频RSRP测量启动门限 | 规范参数名称：s-IntraSearchP-r9 This specifies the threshold (in dB) for intra-frequency measurements 取值范围说明：INTEGER [0..31] | 整数 | 2dB
ENBAU14 | A | SIntraSearchQR9 | 同频RSRQ测量启动门限 | 规范参数名称：s-IntraSearchQ-r9 Q is used to indicate a quality level threshold for cell reselection. Actual value of threshold = IE value [dB]. 取值范围说明：INTEGER [0..31] | 整数 | dB
ENBAU15 | A | QQualMinR9Reselection | 小区重选最低接入信号质量 | 规范参数名称：q-QualMin-r9 Q-QualMin is used to indicate for cell selection/ re-selection the required minimum received RSRQ level in the (E-UTRA) cell 取值范围说明：List of structure { EArfcn:INTEGER QQualMinR9Reselection: INTEGER } QQualMinR9Reselection::=INTEGER [-34..-3] | 结构列表 | 无 | 数据类型根据频点改成结构体，根据功能在名称后增加了重选Reselection
ENBAU16 | A | SNonIntraSearch | 异频/异系统测量启动门限 | 规范参数名称：s-NonIntraSearch This specifies the threshold (in dB) for E-UTRAN inter-frequency and inter-RAT measurements 取值范围说明：INTEGER [0..31] | 整数 | 2dB
ENBAU17 | A | ThreshServingLow | 服务频点低优先级重选门限 | 规范参数名称：threshServingLow This specifies the threshold for serving frequency used in reselection evaluation towards lower priority E-UTRAN frequency or RAT 取值范围说明：INTEGER [0..31] | 整数 | 2dB
ENBAU18 | A | SNonIntraSearchPR9 | 异频/异系统RSRP测量启动门限 | 规范参数名称：s-NonIntraSearchP-r9 This specifies the threshold (in dB) for E-UTRAN inter-frequency and inter-RAT measurements 取值范围说明：INTEGER [0..31] | 整数 | 2dB
ENBAU19 | A | SNonIntraSearchQR9 | 异频/异系统RSRQ测量启动门限 | 规范参数名称：s-NonIntraSearchQ-r9 This specifies the threshold (in dB) for E-UTRAN inter-frequency and inter-RAT measurements 取值范围说明：INTEGER [0..31] | 整数 | dB
ENBAU20 | A | ThreshServingLowQR9 | 服务频点低优先级RSRQ重选门限 | 规范参数名称：threshServingLowQ-r9 This specifies the threshold for serving frequency used in reselection evaluation towards lower priority E-UTRAN frequency or RAT 取值范围说明：INTEGER [0..31] | 整数 | dB
ENBAU21 | A | ThreshXHigh | 异频频点高优先级重选门限 | 规范参数名称：threshX-High This specifies the threshold used by the UE when reselecting towards the higher priority frequency X than current serving frequency. Each frequency of E-UTRAN and UTRAN, each group of GERAN frequencies, each band class of CDMA2000 HRPD and CDMA2000 1xRTT might have a specific threshold 取值范围说明：List of structure { EArfcn:INTEGER ThreshXHigh: INTEGER } ThreshXHigh::=INTEGER [0..31] | 结构列表 | 2dB | 数据类型根据频点改成结构体
ENBAU22 | A | ThreshXLow | 异频频点低优先级重选门限 | 规范参数名称：threshX-Low This specifies the threshold used in reselection towards frequency X priority from a higher priority frequency. Each frequency of E-UTRAN and UTRAN, each group of GERAN frequencies, each band class of CDMA2000 HRPD and CDMA2000 1xRTT might have a specific threshold 取值范围说明：List of structure { EArfcn:INTEGER ThreshXLow: INTEGER } ThreshXLow::=INTEGER [0..31] | 结构列表 | 2dB | 数据类型根据频点改成结构体
ENBAU23 | A | QOffsetFreq | 频率偏置 | 规范参数名称：q-OffsetFreq Frequency specific offset for equal priority E-UTRAN frequencies 取值范围说明：List of structure { EArfcn:INTEGER QOffsetFreq: INTEGER } QOffsetFreq::=ENUMERATED {dB-24, dB-22, dB-20, dB-18, dB-16, dB-14,dB-12, dB-10, dB-8, dB-6, dB-5, dB-4, dB-3, dB-2, dB-1, dB0, dB1, dB2, dB3, dB4, dB5,dB6, dB8, dB10, B12, dB14, dB16, dB18, dB20, dB22, dB24} | 结构列表 | dB | 数据类型根据频点改成结构体
ENBAU24 | A | ThreshXHighQR9 | 异频频点RSRQ高优先级重选门限 | 规范参数名称：threshX-HighQ-r9 This specifies the threshold used by the UE when reselecting towards the higher priority frequency X than current serving frequency. Each frequency of E-UTRAN and UTRAN, each group of GERAN frequencies, each band class of CDMA2000 HRPD and CDMA2000 1xRTT might have a specific threshold 取值范围说明：List of structure { EArfcn:INTEGER ThreshXHighQR9: INTEGER } ThreshXHighQR9::=INTEGER [0..31] | 结构列表 | dB | 数据类型根据频点改成结构体
ENBAU25 | A | ThreshXLowQR9 | 异频频点RSRQ低优先级重选门限 | 规范参数名称：threshX-LowQ-r9 This specifies the threshold used in reselection towards frequency X priority from a higher priority frequency. Each frequency of E-UTRAN and UTRAN, each group of GERAN frequencies, each band class of CDMA2000 HRPD and CDMA2000 1xRTT might have a specific threshold 取值范围说明：List of structure { EArfcn:INTEGER ThreshXLowQR9 : INTEGER } ThreshXLowQR9 ::=INTEGER [0..31] | 结构列表 | dB | 数据类型根据频点改成结构体
ENBAU26 | A | TReselectionUtra | UTRAN小区重选时间 | 规范参数名称：t-ReselectionUTRA This specifies the cell reselection timer value TreselectionRAT for UTRAN 取值范围说明：INTEGER [0..7] | 整数 | second
ENBAU29 | A | CellReselectionPriorityUtra | UTRAN频点重选优先级 | 规范参数名称：cellReselectionPriority Cell reselection priority 取值范围说明：List of structure { UArfcn:INTEGER CellReselectionPriorityUtra: INTEGER } CellReselectionPriorityUtra::=INTEGER [0..7] | 结构列表 | NA | 数据类型根据频点改成结构体，根据网络类型的不同在名称后面增加了网络类型Utra
ENBAU30 | A | ThreshXHighUtra | UTRAN频点高优先级重选门限 | 规范参数名称：threshX-High This specifies the threshold used by the UE when reselecting towards the higher priority frequency X than current serving frequency. Each frequency of E-UTRAN and UTRAN, each group of GERAN frequencies, each band class of CDMA2000 HRPD and CDMA2000 1xRTT might have a specific threshold 取值范围说明：List of structure { UArfcn:INTEGER ThreshXHighUtra: INTEGER } ThreshXHighUtra::=INTEGER [0..31] | 结构列表 | 2dB | 数据类型根据频点改成结构体，根据网络类型的不同在名称后面增加了网络类型Utra
ENBAU31 | A | ThreshXLowUtra | UTRAN频点低优先级重选门限 | 规范参数名称：threshX-Low This specifies the threshold used in reselection towards frequency X priority from a higher priority frequency. Each frequency of E-UTRAN and UTRAN, each group of GERAN frequencies, each band class of CDMA2000 HRPD and CDMA2000 1xRTT might have a specific threshold 取值范围说明：List of structure { UArfcn:INTEGER ThreshXLowUtra: INTEGER } ThreshXLowUtra::=INTEGER [0..31] | 结构列表 | 2dB | 数据类型根据频点改成结构体，根据网络类型的不同在名称后面增加了网络类型Utra
ENBAU32 | A | QRxLevMinUtra | UTRAN最低接收电平 | 规范参数名称：q-RxLevMin Parameter Qrxlevmin, see TS 25.304. Actual value = IE value * 2+1. Specifies the minimum required Rx level in the cell expressedin dBm 取值范围说明：List of structure { UArfcn:INTEGER QRxLevMinUtra: INTEGER } QRxLevMinUtra::=INTEGER [-60..-13] | 结构列表 | dBm | 数据类型根据频点改成结构体，根据网络类型的不同在名称后面增加了网络类型Utra
ENBAU33 | A | PMaxUtra | UTRAN最大允许发射功率 | 规范参数名称：p-MaxUTRA The maximum allowed transmission power on the (uplink) carrier frequency, see TS 25.304 . 取值范围说明：List of structure { UArfcn:INTEGER PMaxUtra: INTEGER } PMaxUtra::=INTEGER [-50..33] | 结构列表 | dBm | 数据类型根据频点改成结构体
ENBAU34 | A | NetworkControlOrder | GERAN CCO网络控制命令 | 规范参数名称：networkControlOrder Parameter NETWORK_CONTROL_ORDER in TS 44.060. The network may request measurement reports from the MS and control its cell re selection. This is indicated by the parameter NETWORK_CONTROL_ORDER, bit 2 1 0 0 NC0 0 1 NC1 1 0 NC2 1 1 RESET NC0： Normal MS control ，The MS shall perform autonomous cell re-selection. NC1 ：MS control with measurement reports，The MS shall send measurement reports to the network as defined in subclause 10.1.4.1.The MS shall perform autonomous cell re-selection. NC2： Network control，The MS shall send measurement reports to the network as defined in subclause 10.1.4.1. The MS shall only perform autonomous cell re-selection when the reselection is triggered by a downlink signalling failure as defined in subclause 6.5 or a random access failure as defined in 3GPP TS 44.018 and 3GPP TS 44.060 or if the cell is barred or the C1 criterion falls below zero. The MS shall only determine whether the cell is barred once camped on the cell. RESET： The MS shall return to the broadcast parameters. Only sent on PCCCH or PACCH. 取值范围说明：ENUMERATED {NC0, NC1, NC2, RESET} | 枚举 | NA
ENBAU35 | A | TReselectionGeran | GERAN小区重选时间 | 规范参数名称：t-ReselectionGERAN This specifies the cell reselection timer value TreselectionRAT for GERAN 取值范围说明：INTEGER [0..7] | 整数 | second
ENBAU38 | A | CellReselectionPriorityGeran | 异系统GERAN重选优先级配置 | 规范参数名称：cellReselectionPriority CellReselectionPriority concerns the absolute priority of the concerned carrier frequency/ set of frequencies (GERAN)/ bandclass (CDMA2000), as used by the cell reselection procedure. Corresponds with parameter "priority" in TS 36.304. Value 0 means: lowest priority. The UE behaviour for the case the field is absent, if applicable, is specified in TS 36.304 FreqGroupId的取值范围从0开始，最大值由各厂家自行定义 取值范围说明：List of structure { FreqGroupId:INTEGER CellReselectionPriorityGeran: INTEGER } CellReselectionPriorityGeran::=INTEGER [0..7] | 结构列表 | NA | 数据类型根据频点组改成结构体，根据网络类型的不同在名称后面增加了网络类型Geran
ENBAU39 | A | QRxLevMinGeran | GERAN最低接收电平 | 规范参数名称：q-RxLevMin Parameter “Qrxlevmin” in TS 45.008. The actual value of Qrxlevmin in dBm = (IE value * 2) - 115. FreqGroupId的取值范围从0开始，最大值由各厂家自行定义 取值范围说明：List of structure { FreqGroupId:INTEGER QRxLevMinGeran: INTEGER } QRxLevMinGeran::=INTEGER [0..45] | 结构列表 | dBm | 数据类型根据频点组改成结构体，根据网络类型的不同在名称后面增加了网络类型Geran
ENBAU40 | A | PMaxGeran | GERAN UE最大发射功率 | 规范参数名称：p-MaxGERAN Maximum allowed transmission power for GERAN on an uplink carrier frequency, see TS 45.008. Value in dBm. Applicable for the neighbouring GERAN cells on this carrier frequency. If pmaxGERAN is absent, the maximum power according to the UE capability is used. FreqGroupId的取值范围从0开始，最大值由各厂家自行定义 取值范围说明：List of structure { FreqGroupId:INTEGER PMaxGeran: INTEGER } PMaxGeran::=INTEGER [0..39] | 结构列表 | dBm | 数据类型根据频点组改成结构体
ENBAU41 | A | ThreshXHighGeran | GERAN高优先级重选门限值 | 规范参数名称：threshX-High This specifies the threshold used by the UE when reselecting towards the higher priority frequency X than current serving frequency. Each frequency of E-UTRAN and UTRAN, each group of GERAN frequencies, each band class of CDMA2000 HRPD and CDMA2000 1xRTT might have a specific threshold FreqGroupId的取值范围从0开始，最大值由各厂家自行定义 取值范围说明：List of structure { FreqGroupId:INTEGER ThreshXHighGeran: INTEGER } ThreshXHighGeran::=INTEGER [0..31] | 结构列表 | 2dB | 数据类型根据频点组改成结构体，根据网络类型的不同在名称后面增加了网络类型Geran
ENBAU42 | A | ThreshXLowGeran | GERAN低优先级重选门限值 | 规范参数名称：threshX-Low This specifies the threshold used in reselection towards frequency X priority from a higher priority frequency. Each frequency of E-UTRAN and UTRAN, each group of GERAN frequencies, each band class of CDMA2000 HRPD and CDMA2000 1xRTT might have a specific threshold FreqGroupId的取值范围从0开始，最大值由各厂家自行定义 取值范围说明：List of structure { FreqGroupId:INTEGER ThreshXLowGeran: INTEGER } ThreshXLowGeran::=INTEGER [0..31] | 结构列表 | 2dB | 数据类型根据频点组改成结构体，根据网络类型的不同在名称后面增加了网络类型Geran
ENBAU43 | A | QRxLevMin | 小区选择最小接入电平 | 规范参数名称：q-RxLevMin 最小接入电平The IE Q-RxLevMin is used to indicate for cell selection/ re-selection the required minimum received RSRP level in the (E-UTRA) cell. Corresponds to parameter Qrxlevmin in 36.304 [4]. Actual value Qrxlevmin = IE value * 2 [dBm]. 取值范围说明：INTEGER [-70..-22] | 整数 | 2dBm
ENBAU44 | A | QRxLevMinOffset | 小区选择最小接入电平偏置 | 规范参数名称：q-RxLevMinOffset Parameter Qrxlevminoffset in 36.304 . Actual value Qrxlevminoffset = IE value * 2 [dB]. If absent, apply the (default) value of 0 [dB] for Qrxlevminoffset. Affects the minimum required Rx level in the cell. 取值范围说明：INTEGER [1..8] | 整数 | 2dB
ENBAU45 | A | PMax | 小区选择UE最大功率 | 规范参数名称：p-Max P-Max is used to limit the UE's uplink transmission power on a carrier frequency and is used to calculate the parameter Pcompensation defined in TS 36.304. Corresponds to parameter PEMAX in TS 36.101. The UE transmit power shall not exceed the configured maximum UE output power determined by this value as specified in TS 36.101 [ 6.2.5]. 取值范围说明：INTEGER [-30..33] | 整数 | dBm
ENBAU46 | A | QQualMinR9Selection | 小区选择最低接入信号质量 | 规范参数名称：q-QualMin-r9 Q-QualMin is used to indicate for cell selection/ re-selection the required minimum received RSRQ level in the (E-UTRA) cell. Corresponds to parameter Qqualmin in 36.304. Actual value Qqualmin = IE value [dB] 取值范围说明：INTEGER [-34..-3] | 整数 | dB | 根据功能在名称后面增加小区选择Selection
ENBAU47 | A | QQualMinOffsetR9 | 小区选择最低接入信号质量偏置 | 规范参数名称：q-QualMinOffset-r9 If cellSelectionInfo-v920 is not present or the field is not present, the UE applies the (default) value of 0 dB for Qqualminoffset. Affects the minimum required quality level in the cell. 取值范围说明：INTEGER [1..8] | 整数 | dB

## AV
属性编码 | 重要度 | 英文名称 | 中文名称 | 定义 | 数据类型 | 单位 | 备注
ENBAV06 | A | RootSequenceIndex | 根序列索引 | 规范参数名称：rootSequenceIndex Parameter: RACH_ROOT_SEQUENCE, see TS 36.211 [5.7.1].The set of 64 preamble sequences in a cell is found by including first, in the order of increasing cyclic shift, all the available cyclic shifts of a root Zadoff-Chu sequence with the logical index RACH_ROOT_SEQUENCE。 取值范围说明：INTEGER [0..837] | 整数 | NA
ENBAV07 | A | PrachConfigIndex | PRACH配置索引 | 规范参数名称：prach-ConfigIndex Parameter: prach-ConfigurationIndex, see TS 36.211 [ 5.7.1]，which indicates the Preamble Format,System frame number and subframe number can be used to transmit preamble. 取值范围说明：INTEGER [0..63] | 整数 | NA
ENBAV16 | A | PreambleInitialReceivedTargetPower | 初始接收目标功率 | 规范参数名称：preambleInitialReceivedTargetPower Initial preamble power used for caculation the transmit power for msg1 and msg3 in TS 36.321 . Value in dBm. Value dBm-120 corresponds to -120 dBm, dBm-118 corresponds to -118 dBm and so on. 取值范围说明：ENUMERATED {dBm-120, dBm-118, dBm-116, dBm-114, dBm-112,dBm-110, dBm-108, dBm-106, dBm-104, dBm-102,dBm-100, dBm-98, dBm-96, dBm-94,dBm-92, dBm-90} | 枚举 | NA

## AW
属性编码 | 重要度 | 英文名称 | 中文名称 | 定义 | 数据类型 | 单位 | 备注
ENBAW04 | A | P0NominalPuschPersistent | 持续调度期望接收功率 | 规范参数名称：p0-NominalPUSCH-Persistent This field is applicable for persistent scheduling, only. If choice ‘setup’ is used and p0-Persistent is absent, apply the value of p0-NominalPUSCH for p0-NominalPUSCH-Persistent. 取值范围说明：INTEGER [-126..24] | 整数 | dBm
ENBAW05 | A | P0NominalPusch | 非持续调度期望功率 | 规范参数名称：p0-NominalPUSCH Norminal power for PUSCH transmit power control. 取值范围说明：INTEGER [-126..24] | 整数 | dBm
ENBAW06 | A | Alpha | 部分路损补偿系数 | 规范参数名称：alpha Parameter α, where al0 corresponds to 0, al04 corresponds to value 0.4, al05 to 0.5, al06 to 0.6, al07 to 0.7, al08 to 0.8, al09 to 0.9 and al1 corresponds to 1 取值范围说明：ENUMERATED {al0, al04, al05, al06, al07, al08, al09, al1} | 枚举 | NA
ENBAW07 | A | P0NominalPucch | PUCCH期望功率 | 规范参数名称：p0-NominalPUCCH Norminal power for PUCCH transmit power control. 取值范围说明：INTEGER [-127..-96] | 整数 | dBm

## AX
属性编码 | 重要度 | 英文名称 | 中文名称 | 定义 | 数据类型 | 单位 | 备注
ENBAX01 | B | Id | 标识符 | 命名属性 | 字符串 |  | 继承自TOP
ENBAX02 | B | UserLabel | 用户友好名 | 用户友好名，由EMS厂商自己指定，作为其内部标识，并可被NMS修改。 | 字符串 |  | 继承自TOP
ENBAX03 | A | LocIpAddrList | 本端网元IP地址 | 参考点所关联的本端网元的IP地址列表（Ipv4或Ipv6的地址格式）。对IPv4地址，格式应为“IP地址/掩码”，例如“10.123.54.68/255.255.255.0”。 | 字符串列表 |  | 继承自EpRpSta
ENBAX04 | B | FarEndIpAddrList | 远端网元IP地址列表 | 参考点所关联的远端的IP地址列表（Ipv4或Ipv6地址格式）。 | 字符串列表 |  | 继承自EpRpSta
ENBAX05 | B | AdministrativeState | 管理状态 | 管理的状态，取值范围为{Locked，Unlocked，ShuttingDown} | 枚举 |  | 继承自EpRpSta
ENBAX06 | B | OperationalState | 运行状态 | 运行的状态，取值范围为{Disabled, Enabled} | 枚举 |  | 继承自EpRpSta
ENBAX07 | B | AuthenticationMethod | 认证方式 | Nanocell可支持多种认证，此处填写正在使用的认证方式，取值范围为{PSK，SIM卡，数字证书，其他} | 枚举

## AY
属性编码 | 重要度 | 英文名称 | 中文名称 | 定义 | 数据类型 | 单位 | 备注
ENBAY01 | B | Id | 标识符 | 命名属性 | 字符串 |  | 继承自TOP
ENBAY02 | B | UserLabel | 用户友好名 | 用户友好名，由EMS厂商自己指定，作为其内部标识，并可被NMS修改。 | 字符串 |  | 继承自TOP
ENBAY03 | A | LocIpAddrList | 本端网元IP地址列表 | 参考点所关联的本端网元的IP地址列表（Ipv4或Ipv6的地址格式）。对IPv4地址，格式应为“IP地址/掩码”，例如“10.123.54.68/255.255.255.0”。 | 字符串列表 |  | 继承自EpRpSta
ENBAY04 | B | FarEndIpAddrList | 远端网元IP地址 | 参考点所关联的远端的IP地址列表（Ipv4或Ipv6地址格式）。 | 字符串列表 |  | 继承自EpRpSta
ENBAY05 | B | AdministrativeState | 管理状态 | 管理的状态，取值范围为{Locked，Unlocked，ShuttingDown} | 枚举 |  | 继承自EpRpSta
ENBAY06 | B | OperationalState | 运行状态 | 运行的状态，取值范围为{Disabled, Enabled} | 枚举 |  | 继承自EpRpSta
ENBAY07 | B | AccessHegw | HeGW方式接入 | 用于区分是否是通过HeGW接入，取值范围说明：BOOLEAN | 布尔

## 附录
一、IOC包含关系图
二、IOC继承关系图