## 修订历史
版本 | 日期 | 修订内容 | 修订人
V2.5 | 2014-09-18 | 创建第一稿，版本号与宏站相同 | 方波

## Index
索引 | 性能参数表名 | 备注 | A类测量数 | B类测量数 | C类测量数 | CA类测量数 | CB类测量数 | 小计 | A类测试数 | B类测试数 | 测试数
HA | RRC连接性能测量数据 |  | 3 | 9 | 4 | 0 | 0 | 16 | 0 | 0 | 0
HB | E-RAB性能测量数据 |  | 6 | 16 | 3 | 0 | 0 | 25 | 4 | 0 | 4
HC | 上下文统性能测量数据 |  | 5 | 8 | 2 | 0 | 0 | 15 | 2 | 1 | 3
HD | 系统内分组域切换性能测量数据 |  | 8 | 12 | 0 | 0 | 0 | 20 | 7 | 6 | 13
HE | 系统间分组域切换性能测量数据 |  | 0 | 0 | 11 | 0 | 0 | 11 | 0 | 0 | 0
HG | 小区寻呼性能测量数据 |  | 2 | 0 | 0 | 0 | 0 | 2 | 0 | 0 | 0
HH | 小区无线承载相关测量数据 |  | 3 | 15 | 0 | 0 | 0 | 18 | 0 | 0 | 0
HI | 无线资源利用率相关测量数据 |  | 6 | 4 | 1 | 0 | 0 | 11 | 0 | 0 | 0
HJ | SCTP偶联性能测量数据 |  | 0 | 2 | 0 | 0 | 0 | 2 | 0 | 0 | 0
HM | MAC层性能测量数据 |  | 0 | 36 | 0 | 0 | 0 | 36 | 0 | 0 | 0
HN | 小区无线信道统计数据 |  | 0 | 17 | 0 | 0 | 0 | 17 | 0 | 0 | 0
HO | ENB硬件处理负荷测量 |  | 0 | 2 | 0 | 0 | 0 | 2 | 0 | 0 | 0
HP | 小区发射功率测量 |  | 0 | 2 | 0 | 0 | 0 | 2 | 0 | 0 | 0
HS | S1接口信令测量 |  | 0 | 2 | 0 | 0 | 0 | 2 | 0 | 0 | 0
合计 |  |  | 33 | 125 | 21 | 0 | 0 | 179 | 13 | 7 | 20
测量族 | 测量族说明
RRC | RRC连接相关性能测量
ERAB | E-RAB相关性能测量
CONTEXT | UE Context相关性能测量
HO | 系统内切换相关性能测量
IRATHO | 系统间切换相关性能测量
PAG | 小区寻呼相关性能测量
PDCP | PDCP层相关性能测量
RRU | 无线资源利用率相关性能测量
SIG | 通用信令性能测量
EQPT | 网元物理资源性能测量
S1 | S1接口性能测量
PHY | 小区物理层相关性能测量
S1SIG | S1接口信令测量
注1：伪测量的命名规则为： 1）._Qci对应子测量项，命名为“1"～"9"数字，并可递加扩展，如ENBHB01每QCI平均E-RAB数子项的名称为ERAB.NbrMeanEstab.1～ERAB.NbrMeanEstab.9； 2）._Cause对应子测量项，命名为英文字母开头的字符串（仅由大小写字母、数字和“_”组成），例如为3GPP或厂家私有原因英文字符串缩写（不含空格）； 3）._PRB对应子测量项，命名为英文字母或数字开头的字符串（仅由大小写字母、数字和“_”组成）。

## HA
统计编码 | 重要度 | 英文名称 | 中文名称 | 定义 | 触发点 | 采集方式 | 数据类型 | 单位 | 空间粒度 | 时间粒度 | 上报周期 | 测试要求 | 备注
ENBHA01 | B | RRC.SetupTimeMean | RRC连接平均建立时长 | 统计RRC连接平均建立时长。 | 在预先设定测量周期内，统计每一个成功建立的RRC连接的时长并将其累加，即从eNB收到“RRC CONNECTION REQUEST”消息到 eNB收到“CONNECTION SETUP COMPLETE”消息之间的间隔时长。用得到该统计周期内的总时长除以该周期内成功建立的RRC连接个数，则得到每个RRC连接的平均建立时长。 | DER(n=1) | 整数 | ms | EutranCellTdd | 15分钟 | 15分钟 | 否
ENBHA02 | B | RRC.SetupTimeMax | RRC连接最大建立时长 | 统计RRC连接最大建立时长。 | 在预先设定测量周期内，统计每一个成功建立的RRC连接的时长，即从eNB收到“RRC CONNECTION REQUEST”消息到 eNB收到“CONNECTION SETUP COMPLETE”消息之间的间隔时长。取该统计周期内的RRC连接时长的最大值，则得到每个RRC连接的最大建立时长。 | DER(n=1) | 整数 | ms | EutranCellTdd | 15分钟 | 15分钟 | 否
ENBHA03 | B | RRC.ConnMean | RRC连接平均数 | 统计同时存在的RRC连接平均数量。 | 此测量参数通过预先设定测量时间间隔采样，得到给定小区同时存在的RRC连接数量，然后取平均值。 | SI | 实数 | 个 | EutranCellTdd | 15分钟 | 15分钟 | 否
ENBHA04 | B | RRC.ConnMax | RRC连接最大数 | 统计同时存在的RRC连接最大数量。 | 此测量参数通过预先设定测量时间间隔采样，得到给定小区同时存在的RRC连接数量，然后取最大值。 | SI | 整数 | 个 | EutranCellTdd | 15分钟 | 15分钟 | 否
ENBHA05 | A | RRC.AttConnEstab | RRC连接建立请求次数 | 统计RRC连接建立请求的次数（含重发），并区分建立原因分别统计。 含重发是指RRC 层检测成功一次就累加一次。 | eNB接收到UE发送的“RRC连接请求”（RRCConnectionRequest）消息，每个EstablishmentCause对应一个子测量项。（3GPP TS 36.331） | CC | 整数 | 次 | EutranCellTdd | 15分钟 | 15分钟 | 否
| C | RRC.AttConnEstab._Cause | 分原因的RRC连接建立请求次数 | 统计RRC连接建立请求的次数。 |  | CC | 整数 | 次 | EutranCellTdd | 15分钟 | 15分钟
ENBHA06 | A | RRC.SuccConnEstab | RRC连接建立成功次数 | 统计RRC连接建立成功的次数，并区分建立原因分别统计。 | eNB接收到UE发送的“RRC连接建立完成”（RRCConnectionSetupComplete）消息，每个EstablishmentCause对应一个子测量项。（3GPP TS 36.331） | CC | 整数 | 次 | EutranCellTdd | 15分钟 | 15分钟 | 否
| C | RRC.SuccConnEstab._Cause | 分原因的RRC连接建立成功次数 |  |  | CC | 整数 | 次 | EutranCellTdd | 15分钟 | 15分钟
ENBHA07 | B | RRC.AttConnReestab | RRC连接重建请求次数 | 统计RRC连接重建请求次数,并区分重建原因分别统计。 。 | eNB接收到UE发来的“RRC连接重建请求”（RRCConnectionReestablishmentRequest）消息，每个ReestablishmentCause对应一个子测量项。（3GPP TS 36.331） | CC | 整数 | 次 | EutranCellTdd | 15分钟 | 15分钟 | 否
| C | RRC.AttConnReestab._Cause | 分原因的RRC连接重建请求次数
ENBHA08 | B | RRC.SuccConnReestab | RRC连接重建成功次数 | 统计RRC连接重建成功的次数,并区分重建原因分别统计。 | eNB接收到UE发来的“RRC连接重建完成”（RRCConnectionReestablishmentComplete）消息。（3GPP TS 36.331） | CC | 整数 | 次 | EutranCellTdd | 15分钟 | 15分钟 | 否
| A | RRC.SuccConnReestab.NonSrccell | RRC连接重建成功次数(非源侧小区)
| C | RRC.SuccConnReestab._Cause | 分原因的RRC连接重建成功次数
ENBHA09 | B | RRC.ConnReleaseCsfb | CSFB触发的RRC连接释放次数 | 统计CSFB触发的RRC连接释放次数 | eNB接收到MME发送的“初始上下文建立请求”（INITIAL CONTEXT SETUP REQUEST）消息或者“UE上下文修改请求”（UE CONTEXT MODIFICATION REQUEST）消息中携带CS Fallback Indicator，随后eNB向UE发送的RRCConnectionRelease消息中ReleaseCause=cs-FallbackHighPriority或ReleaseCause=other。(3GPP TS 36.331) | CC | 整数 | 次 | EutranCellTdd | 15分钟 | 15分钟 | 否
| B | RRC.ConnRelease.RedirectTo2G | 重定向到2G的RRC连接释放次数 | 统计LTE重定向2G的RRC连接释放次数 | eNB向UE发送RRCConnectionRelease消息，RedirectedCarrierInfo=geran (3GPP TS 36.331) | CC | 整数 | 次 | EutranCellTdd | 15分钟 | 15分钟 | 否
| B | RRC.ConnRelease.RedirectTo3G | 重定向到3G的RRC连接释放次数 | 统计LTE重定向3G的RRC连接释放次数 | eNB发送RRCConnectionRelease消息，RedirectedCarrierInfo=utra-TDD或utra-FDD (3GPP TS 36.331) | CC | 整数 | 次 | EutranCellTdd | 15分钟 | 15分钟 | 否 | RedirectedCarrierInfo的取值中utra-TDD含其后续版本

## HB
统计编码 | 重要度 | 英文名称 | 中文名称 | 定义 | 触发点 | 采集方式 | 数据类型 | 单位 | 空间粒度 | 时间粒度 | 上报周期 | 测试要求 | 备注
ENBHB01 | B | ERAB.NbrMeanEstab | 平均E-RAB数 | 统计小区内同时存在的E-RAB平均个数。 | 此测量参数通过预先设定测量时间间隔采样，得到给定小区同时存在的E-RAB数量，然后取平均值。 | SI | 实数 | 个 | EutranCellTdd | 15分钟 | 15分钟 | 否
| B | ERAB.NbrMeanEstab._Qci | 每QCI平均E-RAB数
ENBHB02 | B | ERAB.EstabTimeMean | E-RAB平均建立时长 | 统计E-RAB平均建立时长； | （1）统计从eNB收到MME发送的INITIAL CONTEXT SETUP REQUEST到eNB向MME发送INITIAL CONTEXT SETUP RESPONSE之间的时间间隔，不考虑消息中含有的E-RAB数。 （2）统计从eNB收到MME发送E-RAB Setup Request消息至eNB向MME发送E-RAB Setup Response之间的间隔时长，不考虑消息中含有的E-RAB数。 本测量项为上述两类时间间隔累加后，除以这两类消息数得到的算术平均值。注：只统计成功建立的E-RAB。 | DER(n=1) | 整数 | 毫秒 | EutranCellTdd | 15分钟 | 15分钟 | 否
ENBHB03 | B | ERAB.EstabTimeMax | E-RAB最大建立时长 | 统计E-RAB最大建立时长； | （1）统计从eNB收到MME发送的INITIAL CONTEXT SETUP REQUEST到eNB向MME发送INITIAL CONTEXT SETUP RESPONSE之间的时间间隔，不考虑消息中含有的E-RAB数。 （2）统计从eNB收到MME发送E-RAB Setup Request消息至eNB向MME发送E-RAB Setup Response之间的间隔时长，不考虑消息中含有的E-RAB数。 本测量项为上述两类时间隔的最大值。注：只统计成功建立的E-RAB。 | DER(n=1) | 整数 | 毫秒 | EutranCellTdd | 15分钟 | 15分钟 | 否
ENBHB04 | B | ERAB.NbrHoInc | 切换入E-RAB数 | 统计小区切换入E-RAB个数。 | eNB收到UE发送的“RRC连接重配置完成”消息 （RRCConnectionReconfigurationComplete），指示UE小区切换入时，统计该RRC连接对应的E-RAB个数，包括系统间的切换。（3GPP TS 23.401，TS 36.331和TS 36.413） | CC | 整数 | 个 | EutranCellTdd | 15分钟 | 15分钟 | 否 | 在计算小区级的E-RAB掉线率时，要考虑切入的E-RAB数，但全网级的计算，不用包括本测量。
| B | ERAB.NbrHoInc._Qci | 每QCI切换入E-RAB数
ENBHB05 | A | ERAB.NbrAttEstab | E-RAB建立请求数 | 统计请求建立的E-RAB个数，并该按业务类型分类统计。 | eNB接收到MME发来的“初始上下文建立请求消息”（INITIAL CONTEXT SETUP REQUEST）或 “E-RAB建立请求”（E-RAB SETUP REQUEST）消息，消息中包含的E-RAB个数。每个业务类型对应一个子测量项。（3GPP TS 36.413）。 | CC | 整数 | 个 | EutranCellTdd | 15分钟 | 15分钟 | 是
| B | ERAB.NbrAttEstab._Qci | 分QCI的E-RAB建立请求数
ENBHB06 | A | ERAB.NbrSuccEstab | E-RAB建立成功数 | 统计E-RAB建立成功个数，并该按业务类型分类统计。 | eNB向MME发送“初始上下文建立响应”（INITIAL CONTEXT SETUP RESPONSE）消息或“E-RAB建立响应”（E-RAB SETUP RESPONSE）消息中，成功建立的E-RAB个数。每个业务类型对应一个子测量项。（3GPP TS 36.413） | CC | 整数 | 个 | EutranCellTdd | 15分钟 | 15分钟 | 是
| B | ERAB.NbrSuccEstab._Qci | 分QCI的E-RAB建立成功数
ENBHB07 | B | ERAB.NbrFailEstab | E-RAB建立失败数 | 统计E-RAB建立失败个数，并该按失败原因分类统计。 | eNB向MME发送“初始上下文建立响应”（INITIAL CONTEXT SETUP RESPONSE）消息和“初始上下文建立失败”（INITIAL CONTEXT SETUP FAILURE）中建立失败的E-RAB个数，或eNB向MME发送“E-RAB 建立响应”（E-RAB SETUP RESPONSE）消息中建立失败的-RAB个数，每个原因对应一个子测量项。 无线资源不足指准入控制中由于用户数、ERAB数目、PRB资源、SRS数目、PUCCH资源等受限造成的E-RAB建立不成功。 无线接口进程失败指空口信令交互相关定时器超时等造成的E-RAB建立不成功，包括UE无响应等现象。 | CC | 整数 | 个 | EutranCellTdd | 15分钟 | 15分钟 | 否 | 1)S1AP消息相关的性能测量中的伪测量._Cause，在实现时建议使用CauseRadioNetwork[N]、CauseTransport[N]、CauseNas[N]、CauseProtocol[N]、CauseMisc[N]的形式，其中，N是一个大于等于0的整数，如CauseRadioNetwork[0]、CauseRadioNetwork[1]、CauseRadioNetwork[2]……，CauseRadioNetwork[N]代表的含义，可参见36.413 的9.3节。 2)传输层原因的E-RAB建立失败数 需求来自于无线优化处。
| B | ERAB.NbrFailEstab .CauseTransport | 传输层原因的E-RAB建立失败数
| B | ERAB.NbrFailEstab .CauseRadioResourcesNotAvailable | 无线资源不足原因导致的E-RAB建立失败数
| C | ERAB.NbrFailEstab .CauseFailureInRadioInterfaceProcedure | 无线接口进程失败原因导致的E-RAB建立失败数
| C | ERAB.NbrFailEstab._Cause | 分原因的E-RAB建立失败数
ENBHB11 | A | ERAB.NbrReqRelEnb | eNB请求释放的E-RAB数 | 统计eNB请求释放的E-RAB个数 | eNB向MME发送“E-RAB释放指示”（E-RAB RELEASE INDICATION）或“UE上下文释放请求(UE CONTEXT RELEASE REQUEST)”消息或S1AP Reset消息，消息中含有要求释放的E-RAB个数，每个原因对应一个子测量项。其中，E-RAB正常释放的原因包括：User Inactivity, CS Fallback triggered, Inter-RAT Redirection、UE Not Available for PS Service、Redirection towards 1xRTT。（3GPP TS 36.413） | CC | 整数 | 个 | EutranCellTdd | 15分钟 | 15分钟 | 是
| A | ERAB.NbrReqRelEnb.CauseUserInactivity | 用户不活动原因eNB请求释放的E-RAB数 | 统计用户不活动原因eNB请求释放的E-RAB个数
| C | ERAB.NbrReqRelEnb._Cause | 分原因的eNB请求释放的E-RAB数 | 按释放原因分类统计eNB请求释放的E-RAB个数 |  |  | 整数 |  |  | 15分钟 | 15分钟
| B | ERAB.NbrReqRelEnb._Qci | 分QCI的eNB请求释放的E-RAB数 | 按QCI分类统计eNB请求释放的E-RAB个数
| A | ERAB.NbrReqRelEnb.Normal | 正常的eNB请求释放的E-RAB数 | 统计eNB请求正常释放的E-RAB个数 |  |  | 整数 |  |  | 15分钟 | 15分钟
| B | ERAB.NbrReqRelEnb.Normal._Qci | 分QCI的正常的eNB请求释放的E-RAB数 | 分业务类型（QCI）分类统计eNB请求正常释放的E-RAB数
ENBHB12 | A | ERAB.HoFail | 切出失败的E-RAB数 | 统计切出过程中，未能切换的E-RAB数，并按QCI分类进行统计。由于eNB内的切换属内部流程，无法约定触发点，因此不统计在内。 | （1）对于基于S1接口的成功切换，统计MME发给eNB的Handover Command消息中包括的E-RABs to Release List IE 中的E-RAB个数。（3GPP TS 36.413） （2）对于基于X2接口的成功切换，target eNB发给Source eNB的Handover Request ACK消息中的E-RABs Not Admitted List IE 中的E-RAB数（3GPP TS 36.423） 注：在网络开启Multiple HO功能时，只统计被选中的目标小区对应的Handover Command和Handover Request ACK消息。 | CC | 整数 | 个 | EutranCellTdd | 15分钟 | 15分钟 | 是
| B | ERAB.HoFail._Qci | 分QCI的切出失败的E-RAB数
ENBHB15 | B | ERAB.NbrLeft | 遗留E-RAB个数 | 统计本采集周期结束时已经存在的按业务类型分类E-RAB个数。 | 当采集周期结束时，测量当前小区已经存在的E-RAB个数，并分业务类型（QCI）分别统计。（3GPP TS 36.413） | Gauge | 整数 | 个 | EutranCellTdd | 15分钟 | 15分钟 | 否 | 在计算小区级的E-RAB掉线率时，需考虑上一个统计周期结束时已经存在的E-RAB数；在计算整个本地网以上级别的掉线率时，可忽略此测量。
| B | ERAB.NbrLeft._Qci | 分QCI的遗留E-RAB个数

## HC
统计编码 | 重要度 | 英文名称 | 中文名称 | 定义 | 触发点 | 采集方式 | 数据类型 | 单位 | 空间粒度 | 时间粒度 | 上报周期 | 测试要求 | 备注
ENBHC01 | B | CONTEXT.AttInitalSetup | 初始上下文建立请求次数 | 统计初始上下文建立请求次数。 | eNB接收到MME发送的“初始上下文建立请求”（INITIAL CONTEXT SETUP REQUEST）消息。（3GPP TS 36.413） | CC | 整数 | 个 | EutranCellTdd | 15分钟 | 15分钟 | 是 | CS Fallback Indicator 的定义为:ENUMERATED(CS Fallback required, … , CS Fallback High Priority)。统计CSFB触发的次数，可以用“initial Context Setup Request（HC01） + Ue context Modification Request（HC04）”，上述两条消息都携带IE为“Cs Fallback”。
| B | CONTEXT.AttInitalSetup.Csfb | CSFB初始上下文建立请求次数 | 统计CSFB触发的上下文建立次数 | eNB接收到MME发送的“初始上下文建立请求”（INITIAL CONTEXT SETUP REQUEST）消息,并携带CS Fallback Indicator 请求CS业务. 。（3GPP TS 36.413） | CC | 整数 | 个 | EutranCellTdd | 15分钟 | 15分钟 | 否
ENBHC02 | A | CONTEXT.SuccInitalSetup | 初始上下文建立成功次数 | 统计初始上下文建立成功次数。 | eNB向MME发送“初始上下文建立响应”（INITIAL CONTEXT SETUP RESPONSE）消息。（3GPP TS 36.413） | CC | 整数 | 个 | EutranCellTdd | 15分钟 | 15分钟 | 是
| B | CONTEXT.SuccInitalSetup .Csfb | CSFB初始上下文建立成功次数 | 统计CSFB触发的初始上下文建立成功次数
ENBHC03 | B | CONTEXT.FailInitalSetup | 初始上下文建立失败次数 | 统计初始上下文建立失败次数，应该按失败原因分类统计。 | eNB向MME发送“初始上下文建立失败”（INITIAL CONTEXT SETUP FAILURE）消息，或定时器超时，指示初始上下文建立失败，每个原因对应一个子测量项。（3GPP TS 36.413） | CC | 整数 | 个 | EutranCellTdd | 15分钟 | 15分钟 | 否
| C | CONTEXT.FailInitalSetup._Cause | 分原因的初始上下文建立失败次数
ENBHC04 | B | CONTEXT.AttMod | 上下文修改请求次数 | 统计MME发起的请求修改上下文次数。 | eNB收到MME发送的“UE 上下文修改请求”（UE CONTEXT MODIFICATION REQUEST）消息（3GPP TS 36.413）。 | CC | 整数 | 个 | EutranCellTdd | 15分钟 | 15分钟 | 否 | CS Fallback Indicator 的定义为:ENUMERATED(CS Fallback required, … , CS Fallback High Priority)。统计CSFB触发的次数，可以用“initial Context Setup Request（HC01） + Ue context Modification Request（HC04）”，上述两条消息都携带IE为“Cs Fallback”。
| B | CONTEXT.AttMod.Csfb | CSFB上下文修改请求次数 | 统计CSFB触发的上下文修改次数 | eNB收到MME发送的“UE 上下文修改请求”（UE CONTEXT MODIFICATION REQUEST）消息,并携带CS Fallback Indicator 请求CS业务.（3GPP TS 36.413）。 | CC | 整数 | 个 | EutranCellTdd | 15分钟 | 15分钟
ENBHC05 | B | CONTEXT.SuccMod | 上下文修改成功次数 | 统计MME发起的上下文修改成功次数。 | eNB向MME发送“UE 上下文修改响应”（UE CONTEXT MODIFICATION RESPONSE）消息。（3GPP TS 36.413） | CC | 整数 | 个 | EutranCellTdd | 15分钟 | 15分钟 | 否
| B | CONTEXT.SuccMod.Csfb | CSFB上下文修改成功次数 | 统计CSFB触发的的上下文修改成功次数
ENBHC07 | A | CONTEXT.AttRelEnb | eNB请求释放上下文数 | 统计eNB发起的请求释放上下文个数，并应该按释放原因分类统计。 | eNB向MME发送“UE 上下文释放请求”（UE CONTEXT RELEASE REQUEST）消息或者S1 Reset消息中包含的上下文个数，每个原因对应一个子测量项，其中正常释放的原因包括：User Inactivity, CS Fallback triggered, Inter-RAT Redirection、UE Not Available for PS Service、Redirection towards 1xRTT。（3GPP TS 36.413） 注：eNB等待INITIAL CONTEXT SETUP REQUEST消息超时，随后eNB发起的UE CONTEXT RELEASE REQUEST消息不统计。 | CC | 整数 | 个 | EutranCellTdd | 15分钟 | 15分钟 | 否
| A | CONTEXT.AttRelEnb .CauseUserInactivity | 用户不活动原因eNB请求释放上下文数
| C | CONTEXT.AttRelEnb._Cause | 分原因的eNB请求释放上下文数
| A | CONTEXT.AttRelEnb.Normal | 正常的eNB请求释放上下文数
ENBHC09 | A | CONTEXT.NbrLeft | 遗留上下文个数 | 统计本采集周期结束时已经存在UE CONTEXT个数。 | 当采集周期结束时，测量当前小区已经存在的UE CONTEXT个数。（3GPP TS 36.413） | Gauge | 整数 | 个 | EutranCellTdd | 15分钟 | 15分钟 | 是

## HD
统计编码 | 重要度 | 英文名称 | 中文名称 | 定义 | 触发点 | 采集方式 | 数据类型 | 单位 | 空间粒度 | 时间粒度 | 上报周期 | 测试要求 | 备注
ENBHD01 | A | HO.AttOutInterEnbS1 | eNB间S1切换出请求次数 | 统计eNB间S1接口的切换出请求次数。单独统计QCI=1的 次数。 | 源eNB向MME发送的“切换请求”消息（HANDOVER REQUIRED）（3GPP TS 36.413），指示eNB间通过S1接口的切换出准备请求。向不同小区发送的同一切换准备请求，需要重复统计。 | CC | 整数 | 次 | EutranCellTdd | 15分钟 | 15分钟 | 是
| A | HO.AttOutInterEnbS1 .1 | VoLTE用户eNB间S1切换出请求次数
ENBHD02 | B | HO.SuccOutPrepInterEnbS1 | eNB间S1切换出准备成功次数 | 统计eNB间通过S1接口的切换出准备成功次数。 单独统计QCI=1的次数。 | 源eNB收到MME发送的“切换命令”消息（HANDOVER COMMAND）（3GPP TS 36.413），指示eNB间S1接口切换出准备成功。 | CC | 整数 | 次 | EutranCellTdd | 15分钟 | 15分钟 | 是
| B | HO.SuccOutPrepInterEnbS1 .1 | VoLTE用户eNB间S1切换出准备成功次数 | 统计eNB间通过S1接口的切换出准备成功次数。 | 源eNB收到MME发送的“切换命令”消息（HANDOVER COMMAND）（3GPP TS 36.413），指示eNB间S1接口切换出准备成功。 | CC | 整数 | 次 | EutranCellTdd | 15分钟 | 15分钟 | 是
ENBHD03 | B | HO.AttOutExecInterEnbS1 | eNB间S1切换出执行请求次数 | 统计eNB间通过S1接口的切换出执行请求次数。 单独统计QCI=1的次数。 | eNB向UE发送携带mobilityControlInfo 的“RRC连接重配置”消息（RRC Connection Reconfiguration），表示eNB间S1切换出执行请求。（3GPP TS 36.331） | CC | 整数 | 次 | EutranCellTdd | 15分钟 | 15分钟 | 否
| B | HO.AttOutExecInterEnbS1 .1 | VoLTE用户eNB间S1切换出执行请求次数 | 统计eNB间通过S1接口的切换出执行请求次数。 | eNB向UE发送携带mobilityControlInfo 的“RRC连接重配置”消息（RRC Connection Reconfiguration），表示eNB间S1切换出执行请求。（3GPP TS 36.331） | CC | 整数 | 次 | EutranCellTdd | 15分钟 | 15分钟 | 否
ENBHD04 | A | HO.SuccOutInterEnbS1 | eNB间S1切换出成功次数 | 统计eNB间通过S1接口的切换出的完成阶段成功结束的次数。 单独统计QCI=1的次数。 | 源eNB收到MME发送的“UE上下文释放命令”消息（UE CONTEXT RELEASE COMMAND）（3GPP TS 36.413），指示eNB间通过S1接口的切换出执行成功。 | CC | 整数 | 次 | EutranCellTdd | 15分钟 | 15分钟 | 是
| A | HO.SuccOutInterEnbS1 .1 | VoLTE用户eNB间S1切换出成功次数 | 统计eNB间通过S1接口的切换出的完成阶段成功结束的次数。 | 源eNB收到MME发送的“UE上下文释放命令”消息（UE CONTEXT RELEASE COMMAND）（3GPP TS 36.413），指示eNB间通过S1接口的切换出执行成功。 | CC | 整数 | 次 | EutranCellTdd | 15分钟 | 15分钟 | 是
ENBHD05 | B | HO.AvgTimeInterEnbS1 | eNB间S1切换平均时长 | 统计eNB间通过S1接口的切换的平均时长。 | 取成功的eNB间S1切换的切换时长的平均值。切换时长等于源eNB向MME发送的“切换请求”消息（HANDOVER REQUIRED）（3GPP TS 36.413）与源eNB收到MME发送的“UE上下文释放命令”消息（UE CONTEXT RELEASE COMMAND）之间的时间间隔。 | DER(n=1) | 整数 | ms | EutranCellTdd | 15分钟 | 15分钟 | 否
ENBHD06 | B | HO.CancelOutInterEnbS1 | eNB间S1切换出取消次数 | 统计eNb间通过S1接口的切换，发出请求后又取消的次数。 单独统计QCI=1的次数。 | 源eNB向MME发送“切换取消”（Handover Cancel）（3GPP TS 36.413)，指示切换取消。 | CC | 整数 | 次 | EutranCellTdd | 15分钟 | 15分钟 | 是
| B | HO.CancelOutInterEnbS1.1 | VoLTE用户eNB间S1切换出取消次数 | 统计eNb间通过S1接口的切换，发出请求后又取消的次数。 | 源eNB向MME发送“切换取消”（Handover Cancel）（3GPP TS 36.413)，指示切换取消。 | CC | 整数 | 次 | EutranCellTdd | 15分钟 | 15分钟 | 是
ENBHD07 | A | HO.AttOutInterEnbX2 | eNB间X2切换出请求次数 | 统计eNB间通过X2接口的切换出请求次数。 单独统计QCI=1的次数。 | 源eNB向目标eNB发送的“切换请求”消息（HANDOVER REQUEST）（3GPP TS 36.423），指示eNB间通过X2接口的切换出准备请求。向不同小区发送的同一切换准备请求，重复统计。 | CC | 整数 | 次 | EutranCellTdd | 15分钟 | 15分钟 | 是
ENBHD07 | A | HO.AttOutInterEnbX2 .1 | VoLTE用户eNB间X2切换出请求次数 | 统计eNB间通过X2接口的切换出请求次数。 单独统计QCI=1的次数。 | 源eNB向目标eNB发送的“切换请求”消息（HANDOVER REQUEST）（3GPP TS 36.423），指示eNB间通过X2接口的切换出准备请求。向不同小区发送的同一切换准备请求，重复统计。 | CC | 整数 | 次 | EutranCellTdd | 15分钟 | 15分钟 | 是
ENBHD08 | B | HO.SuccOutPrepInterEnbX2 | eNB间X2切换出准备成功次数 | 统计eNB间通过X2接口的切换出准备成功次数。 单独统计QCI=1的次数。 | 源eNB收到目标eNB发送的“切换请求确认”消息（HANDOVER REQUEST ACKNOWLEDGE）（3GPP TS 36.423），指示eNB间X2切换出准备成功。 | CC | 整数 | 次 | EutranCellTdd | 15分钟 | 15分钟 | 是
ENBHD08 | B | HO.SuccOutPrepInterEnbX2 .1 | VoLTE用户eNB间X2切换出准备成功次数 | 统计eNB间通过X2接口的切换出准备成功次数。 单独统计QCI=1的次数。 | 源eNB收到目标eNB发送的“切换请求确认”消息（HANDOVER REQUEST ACKNOWLEDGE）（3GPP TS 36.423），指示eNB间X2切换出准备成功。 | CC | 整数 | 次 | EutranCellTdd | 15分钟 | 15分钟 | 是
ENBHD09 | B | HO.AttOutExecInterEnbX2 | eNB间X2切换出执行请求次数 | 统计eNB间通过X2接口的切换出执行请求次数。 单独统计QCI=1的次数。 | eNB向UE发送携带mobilityControlInfo 的“RRC连接重配置”消息（RRCConnectionReconfiguration），表示eNB间X2切换出执行请求。（3GPP TS 36.331） | CC | 整数 | 次 | EutranCellTdd | 15分钟 | 15分钟 | 否
ENBHD09 | B | HO.AttOutExecInterEnbX2 .1 | VoLTE用户eNB间X2切换出执行请求次数 |  | eNB向UE发送携带mobilityControlInfo 的“RRC连接重配置”消息（RRCConnectionReconfiguration），表示eNB间X2切换出执行请求。（3GPP TS 36.331） | CC | 整数 | 次 | EutranCellTdd | 15分钟 | 15分钟 | 否
ENBHD10 | A | HO.SuccOutInterEnbX2 | eNB间X2切换出成功次数 | 统计eNB间通过X2接口的切换出完成过程成功结束的次数。 单独统计QCI=1的次数。 | 源eNB收到目标eNB发送的“UE上下文释放”消息（UE CONTEXT RELEASE）（3GPP TS 36.423），指示eNB间通过X2接口的切换出执行成功。 | CC | 整数 | 次 | EutranCellTdd | 15分钟 | 15分钟 | 是
ENBHD10 | A | HO.SuccOutInterEnbX2.1 | VoLTE用户eNB间X2切换出成功次数 | 统计eNB间通过X2接口的切换出完成过程成功结束的次数。 单独统计QCI=1的次数。 | 源eNB收到目标eNB发送的“UE上下文释放”消息（UE CONTEXT RELEASE）（3GPP TS 36.423），指示eNB间通过X2接口的切换出执行成功。 | CC | 整数 | 次 | EutranCellTdd | 15分钟 | 15分钟 | 是
ENBHD11 | B | HO.AvgTimeInterEnbX2 | eNB间X2切换平均时长 | 统计eNB间通过X2接口的切换的平均时长。 | 取成功的eNB间X2切换的切换时长的平均值。切换时长等于源eNB向目标eNB发送的“切换请求”消息（HANDOVER REQUEST）（3GPP TS 36.423）与源eNB收到目标eNB发送的“UE上下文释放”消息（UE CONTEXT RELEASE）（3GPP TS 36.423）之间的时间间隔。 | DER(n=1) | 整数 | ms | EutranCellTdd | 15分钟 | 15分钟 | 否

## HE
统计编码 | 重要度 | 英文名称 | 中文名称 | 定义 | 触发点 | 采集方式 | 数据类型 | 单位 | 空间粒度 | 时间粒度 | 上报周期 | 测试要求 | 备注
ENBHE01 | C | IRATHO.AttOutGeran | 切换至2G请求次数 | 统计系统间分组域切换出请求次数（EPS->GERAN）。 | 源eNB向MME发送的“切换请求”消息（HANDOVER REQUIRED），Handover Type IE（LTEtoGERAN）指示系统间（EUTRAN->GERAN）分组域切换请求。（3GPP TS36.413） | CC | 整数 | 次 | EutranCellTdd | 15分钟 | 15分钟 | 是
ENBHE02 | C | IRATHO.SuccPrepOutGeran | 切换至2G准备成功次数 | 统计系统间分组域切换出准备成功次数（EPS-> GERAN）。 | 源eNB收到MME发送的“切换命令”消息（HANDOVER COMMAND），指示系统间（EUTRAN-> GERAN）分组域切换准备成功。（3GPP TS36.413） | CC | 整数 | 次 | EutranCellTdd | 15分钟 | 15分钟 | 是
ENBHE03 | C | IRATHO.FailPrepOutGeran | 切换至2G准备失败次数 | 统计系统间分组域切换出准备失败次数（EPS-> GERAN），按原因统计。 | 源eNB收到MME发送的“切换准备失败”消息（HANDOVER PREPARATION FAILURE），或定时器超时，指示系统间（EUTRAN-> GERAN）分组域切换准备失败，按原因统计。（3GPP TS36.413） | CC | 整数 | 次 | EutranCellTdd | 15分钟 | 15分钟 | 是
| C | IRATHO.FailPrepOutGeran._Cause | 分原因的切换至2G准备失败次数
ENBHE04 | C | IRATHO.SuccOutGeran | 切换至2G成功次数 | 统计系统间分组域切换出执行成功次数（EPS-> GERAN）。 | 源eNB接收到MME发送的“UE上下文释放”消息（UE CONTEXT RELEASE COMMAND），指示系统间（EUTRAN-> GERAN）分组域切换执行成功。（3GPP TS36.413） | CC | 整数 | 次 | EutranCellTdd | 15分钟 | 15分钟 | 是
ENBHE05 | C | IRATHO.AvgTimeOutGeran | 切换至2G平均时长 | 统计系统间分组域切换出的平均时长（EPS-> GERAN）。 | 各次成功的LTE至2G切换的切换时长的平均值。切换时长为源eNB向MME发送的HANDOVER REQUIRED(Handover Type IE指示为LTEtoGERAN）消息和源eNB接收到MME发送的UE CONTEXT RELEASE COMMAND消息之间的时长。 | DER(n=1) | 整数 | ms | EutranCellTdd | 15分钟 | 15分钟 | 否
ENBHE06 | C | IRATHO.AttOutUtran | 切换至3G请求次数 | 统计系统间分组域切换出准备请求次数（EPS-> UTRAN）。 | 源eNB向MME发送的“切换请求”消息（HANDOVER REQUIRED），指示系统间（EUTRAN-> UTRAN）分组域切换准备请求。（3GPP TS36.413） | CC | 整数 | 次 | EutranCellTdd | 15分钟 | 15分钟 | 否
ENBHE07 | C | IRATHO.SuccPrepOutUtran | 切换至3G准备成功次数 | 统计系统间分组域切换出准备成功次数（EPS-> UTRAN）。 | 源eNB收到MME发送的“切换命令”消息（HANDOVER COMMAND），指示系统间（EUTRAN-> UTRAN）分组域切换准备成功。（3GPP TS36.413） | CC | 整数 | 次 | EutranCellTdd | 15分钟 | 15分钟 | 否
ENBHE08 | C | IRATHO.FailPrepOutUtran | 切换至3G准备失败次数 | 统计系统间分组域切换出准备失败次数（EPS-> UTRAN），按原因统计。 | 源eNB收到MME发送的“切换准备失败”消息（HANDOVER PREPARATION FAILURE），或定时器超时，指示系统间（EUTRAN-> UTRAN）分组域切换准备失败，按原因统计。（3GPP TS36.413） | CC | 整数 | 次 | EutranCellTdd | 15分钟 | 15分钟 | 否
| C | IRATHO.FailPrepOutUtran._Cause | 分原因的切换至3G准备失败次数
ENBHE09 | C | IRATHO.SuccOutUtran | 切换至3G成功次数 | 统计系统间分组域切换出执行成功次数（EPS-> UTRAN）。 | 源eNB接收到MME发送的“UE上下文释放”消息（UE CONTEXT RELEASE COMMAND），指示系统间（EUTRAN-> UTRAN）分组域切换执行成功。（3GPP TS36.413） | CC | 整数 | 次 | EutranCellTdd | 15分钟 | 15分钟 | 否

## HG
统计编码 | 重要度 | 英文名称 | 中文名称 | 定义 | 触发点 | 采集方式 | 数据类型 | 单位 | 空间粒度 | 时间粒度 | 上报周期 | 测试要求 | 备注
ENBHG01 | A | PAG.PagReceived | 寻呼记录接收个数 | 统计E-UTRAN从MME收到的的寻呼个数。 | eNB从MME成功收到的“寻呼”消息(PAGING),且TAI List含有本小区的TA（3GPP TS 36.413）。 | CC | 整数 | 个 | EutranCellTdd | 15分钟 | 15分钟 | 否
ENBHG02 | A | PAG.PagDiscarded | 寻呼记录丢弃个数 | 统计eNB丢弃的寻呼个数。 | 对本小区的寻呼记录，由于各种原因（例如拥塞等）直接丢弃的寻呼记录总数 | CC | 整数 | 个 | EutranCellTdd | 15分钟 | 15分钟 | 否

## HH
统计编码 | 重要度 | 英文名称 | 中文名称 | 定义 | 触发点 | 采集方式 | 数据类型 | 单位 | 空间粒度 | 时间粒度 | 上报周期 | 测试要求 | 备注
ENBHH01 | A | PDCP.UpOctUl | 小区用户面上行字节数 | 在测量周期内，累加小区用户面通过空口成功接收的PDCP SDU字节数，即小区用户面PDCP层从下层接收到的PDCP SDU字节数，并应该按照承载的QCI类型分类统计。 | 无 | CC | 实数 | KByte | EutranCellTdd | 15分钟 | 15分钟 | 否 | 1KByte=1000Byte
| B | PDCP.UpOctUl._Qci | 分QCI的小区用户面上行字节数
ENBHH02 | A | PDCP.UpOctDl | 小区用户面下行字节数 | 在测量周期内，累加小区用户面通过空口成功发送的PDCP SDU字节数，即小区用户面PDCP层向下层发送的SDU字节数，并按照承载的QCI类型分类统计。成功发送定义为收到UE对PDCP SDU的最后一个分片的ACK确认，具体为UM模式下为MAC层ACK;AM模式下为RLC层ACK。字节数的统计在PDCP层，统计压缩之后的字节数。 注1：该测量不包括切换过程中，通过X2或S1接口转发到其它eNB的PDCP SDU字节数。 注2：该测量不考虑低层是否重传或传送失败。 | 无 | CC | 实数 | KByte | EutranCellTdd | 15分钟 | 15分钟 | 否 | 1KByte=1000Byte
| B | PDCP.UpOctDl._Qci | 分QCI的小区用户面下行字节数
ENBHH03 | B | PDCP.CpOctUl | 小区控制面上行字节数 | 在测量周期内，累加小区控制面通过空口成功接收的PDCP SDU字节数，即小区控制面PDCP层从下层接收到的PDCP SDU字节数。 | 无 | CC | 实数 | KByte | EutranCellTdd | 15分钟 | 15分钟 | 否 | 1KByte=1000Byte
ENBHH04 | B | PDCP.CpOctDl | 小区控制面下行字节数 | 在测量周期内，累加小区控制面通过空口成功发送的PDCP SDU字节数，统计小区控制面PDCP层向下层发送的SDU字节数。成功发送定义为收到UE对PDCP SDU的最后一个分片的ACK确认。 | 无 | CC | 实数 | KByte | EutranCellTdd | 15分钟 | 15分钟 | 否 | 1KByte=1000Byte
ENBHH05 | B | PDCP.NbrPktUl | 小区上行包数 | 在测量周期内，统计小区上行eNB期望接收到的PDCP总包数 ，并区分QCI分别进行统计。 | 无 | CC | 整数 | 个 | EutranCellTdd | 15分钟 | 15分钟 | 否 | 1KByte=1000Byte
| B | PDCP.NbrPktUl ._Qci | 分QCI的小区上行包数
ENBHH06 | B | PDCP.NbrPktLossUl | 小区上行丢包数 | 统计小区上行eNB发现丢失的PDCP包序列号的总数，并区分QCI分别进行统计 | 无 | CC | 整数 | 个 | EutranCellTdd | 15分钟 | 15分钟 | 否
| B | PDCP.NbrPktLossUl._Qci | 分QCI的小区上行丢包数
ENBHH07 | B | PDCP.NbrPktDl | 小区下行包数 | 统计小区下行eNB发送的PDCP总包数 ，不含重发，但包含丢包，并区分QCI分别进行统计。 注：本测量=小区下行PDCP层从上层接收到的包数-小区下行PDCP层弃包数。 | 无 | CC | 整数 | 个 | EutranCellTdd | 15分钟 | 15分钟 | 否
| B | PDCP.NbrPktDl ._Qci | 分QCI的小区下行包数
ENBHH08 | B | PDCP.NbrPktLossDl | 小区下行丢包数 | 统计小区下行eNB发送丢失的PDCP总包数。注：下行发送是否丢失，需要结合HARQ的结果来判断。 | 无 | CC | 整数 | 个 | EutranCellTdd | 15分钟 | 15分钟 | 否
| B | PDCP.NbrPktLossDl._Qci | 分QCI的小区下行丢包数
ENBHH09 | A | PDCP.UpPktDelayDl | 小区用户面下行平均时延 | 时延统计为从收到PDCP SDU到PDCP SDU成功发送之间所经历的时长，累加统计周期内所有的PDCP数据包时延，用总时延与该周期内成功发送的PDCP数据包总数之比表示平均值，每个QCI类型对应一个子测量项。 成功发送定义为收到UE对PDCP SDU的最后一个分片的ACK确认，具体为UM模式下为MAC层ACK;AM模式下为RLC层ACK。 （3GPP TS 32.425）。 | 无 | DER (n=1) | 实数 | ms | EutranCellTdd | 15分钟 | 15分钟 | 否
| B | PDCP.UpPktDelayDl._Qci | 分QCI的小区用户面下行平均时延
ENBHH10 | B | PDCP.UpPktDiscardDl | 小区下行弃包数 | 统计小区下行eNB的弃包数。弃包指由于拥塞、流量管理等因素，数据包未在空口中传输。 | 无 | CC | 整数 | 个 | EutranCellTdd | 15分钟 | 15分钟 | 否
| B | PDCP.UpPktDiscardDl ._Qci | 分QCI的小区下行弃包数

## HI
统计编码 | 重要度 | 英文名称 | 中文名称 | 定义 | 触发点 | 采集方式 | 数据类型 | 单位 | 空间粒度 | 时间粒度 | 上报周期 | 测试要求 | 备注
ENBHI01 | B | RRU.DtchPrbAssnMean Ul | 上行业务信道占用PRB平均数 | 统计PUSCH中DRB所占用的物理资源块（PRB）平均数。 即为统计周期内PUSCH中DRB所占用的物理资源块（PRB）除以上行PUSCH总TTI数。 | 无 | SI | 实数 | 个 | EutranCellTdd | 15分钟 | 15分钟 | 否
ENBHI02 | B | RRU.DtchPrbAssnMeanDl | 下行业务信道占用PRB平均数 | 统计PDSCH中DRB所占用的物理资源块（PRB）平均数。 即为统计周期内PDSCH中DRB所占用的物理资源块（PRB）除以下行PDSCH总TTI数。 | 无 | SI | 实数 | 个 | EutranCellTdd | 15分钟 | 15分钟 | 否
ENBHI03 | A | RRU.PuschPrbTotMeanUl | 上行PUSCH PRB占用平均数 | 统计上行PUSCH所有（含用户面和控制面）的物理资源块数（PRB）占用平均数。 即为统计周期内上行PUSCH占用的所有的物理资源块数（PRB）除以上行PUSCH总TTI数. | 无 | SI | 实数 | 个 | EutranCellTdd | 15分钟 | 15分钟 | 否
ENBHI04 | A | RRU.PdschPrbTotMeanDl | 下行PDSCH PRB占用平均数 | 统计下行PDSCH所有（含用户面和控制面）的物理资源块数（PRB）占用平均数。 即为统计周期内下行PDSCH占用的所有的物理资源块数（PRB）除以下行PDSCH总TTI数. | 无 | SI | 实数 | 个 | EutranCellTdd | 15分钟 | 15分钟 | 否
ENBHI05 | C | RRU.PdcchCceUtilRatio | PDCCH信道CCE占用率 | 统计物理下行控制信道（PDCCH）CCE(Control Channel Element)占用率。 | 无 | SI | 实数 | 百分比 | EutranCellTdd | 15分钟 | 15分钟 | 否 | 注：百分比只是呈现上的需要，北向上报时，应以实数形式上报，如80%在北向上的值应为0.8
ENBHI07 | A | RRU.PuschPrbMeanTot | 上行PUSCH PRB可用平均数 | 统计上行PUSCH所有的物理资源块数（PRB）可用平均数。 即为统计周期内上行PUSCH可用的物理资源块数（PRB）除以上行PUSCH 总TTI数 . | 无 | SI | 实数 | 个 | EutranCellTdd | 15分钟 | 15分钟 | 否
ENBHI08 | A | RRU.PdschPrbMeanTot | 下行PDSCH PRB可用平均数 | 统计下行PDSCH所有的物理资源块数（PRB）可用平均数。 即为统计周期内下行PDSCH可用的物理资源块数（PRB）除以下行PDSCH总TTI数. | 无 | SI | 实数 | 个 | EutranCellTdd | 15分钟 | 15分钟 | 否
ENBHI09 | A | RRU.TtiTotUl | 上行PUSCH TTI总数 | 统计上行PUSCH 总TTI数 . | 无 | SI | 整数 | 个 | EutranCellTdd | 15分钟 | 15分钟 | 否
ENBHI10 | A | RRU.TtiTotDl | 下行PDSCH TTI总数 | 统计下行PDSCH 总TTI数 (包含能传输业务信息的特殊TTI) | 无 | SI | 整数 | 个 | EutranCellTdd | 15分钟 | 15分钟 | 否
ENBHI13 | B | RRU.DtchPrbAssnTotal Ul.1 | 上行VoLTE占用PRB总数 | 在统计周期内，统计PUSCH中QCI=1的DRB所占用的物理资源块（PRB）总数。 | 无 | CC | 实数 | 个 | EutranCellTdd | 15分钟 | 15分钟 | 否 | ENBHI13使用了与ENBHI01不同的描述方法，因为前者不能共用后者的分母（ENBHI09）。
ENBHI14 | B | RRU.DtchPrbAssnTotalDl.1 | 下行VoLTE占用PRB总数 | 在统计周期内，统计PDSCH中QCI=1的DRB所占用的物理资源块（PRB）总数。 | 无 | CC | 实数 | 个 | EutranCellTdd | 15分钟 | 15分钟 | 否 | ENBHI14使用了与ENBHI02不同的描述方法，因为前者不能共用后者的分母（ENBHI10）。

## HJ
统计编码 | 重要度 | 英文名称 | 中文名称 | 定义 | 触发点 | 采集方式 | 数据类型 | 单位 | 空间粒度 | 时间粒度 | 上报周期 | 测试要求 | 备注
ENBHJ04 | B | SIG.SctpCongestionDuration | SCTP偶联拥塞时长 | 有效SCTP偶联处理量超过承载能力的时长 | 在一个测量周期内，累积SCTP偶联处于拥塞状态时长 | DER（n=1） | 实数 | 秒 | SctpAssoc | 15分钟 | 15分钟 | 否
ENBHJ06 | B | SIG.SctpUnavailableDuration | SCTP偶联不可用时长 | SCTP偶联处于故障、闭塞或未激活等不可用状态的时长 | 在一个测量周期内，累积SCTP偶联不在服务状态时长 | DER（n=1） | 实数 | 秒 | SctpAssoc | 15分钟 | 15分钟 | 否

## HM
统计编码 | 重要度 | 英文名称 | 中文名称 | 定义 | 触发点 | 采集方式 | 数据类型 | 单位 | 空间粒度 | 时间粒度 | 上报周期 | 测试要求 | 备注
ENBHM01 | B | MAC.NbrTbUl | 上行传输TB数 | 统计小区上行传输的TB(Transport Block)数，包括重传的TB。单独统计包含QCI1的上行传输TB数作为语音调度上行TB块总数。 | eNB收到TB时计数。 | CC | 整数 | 个 | EutranCellTdd | 15分钟 | 15分钟 | 否
| B | MAC.NbrTbUl.1 | 语音调度上行TB块总数
ENBHM02 | B | MAC.NbrInitTbUl | 上行传输初始TB数 | 统计小区上行传输的初始TB(Transport Block)数。初始TB相对于重传TB而言，即第一次提交传输的TB。并区分调制方式分别统计。 | eNB收到初始TB时计数。 (注：eNB通过是否为上行传输调度了资源了解是否应收到TB） | CC | 整数 | 个 | EutranCellTdd | 15分钟 | 15分钟 | 否
| B | MAC.NbrInitTbUl.Qpsk | QPSK模式上行传输初始TB数
| B | MAC.NbrInitTbUl.16Qam | 16QAM模式上行传输初始TB数
| B | MAC.NbrInitTbUl.64Qam | 64QAM模式上行传输初始TB数
ENBHM03 | B | MAC.NbrSuccInitTbUl | 上行成功传输初始TB数 | 统计小区上行成功接收到的初始TB，并区分调制方式式分别进行统计。单独统计QCI=1的情况。 | eNB成功接收到初始TB时计数。 | CC | 整数 | 个 | EutranCellTdd | 15分钟 | 15分钟 | 否
| B | MAC.NbrSuccInitTbUl.Qpsk | QPSK模式上行成功传输初始TB数
| B | MAC.NbrSuccInitTbUl.16Qam | 16QAM模式上行成功传输初始TB数
| B | MAC.NbrSuccInitTbUl.64Qam | 64QAM模式上行成功传输初始TB数
| B | MAC.NbrSuccInitTbUl.Qpsk.1 | QCI=1的QPSK模式上行成功传输初始TB数
| B | MAC.NbrSuccInitTbUl.16Qam.1 | QCI=1的16QAM模式上行成功传输初始TB数
| B | MAC.NbrSuccInitTbUl.64Qam.1 | QCI=1的64QAM模式上行成功传输初始TB数
ENBHM04 | B | MAC.NbrResErrTbUl | 上行残留错误TB数 | 统计上行初始传输的TB中，经过HARQ重传之后仍然传输错误的数目 | 初始TB经过HARQ重传后仍错误时计数 | CC | 整数 | 个 | EutranCellTdd | 15分钟 | 15分钟 | 否
ENBHM05 | B | MAC.NbrTbDl | 下行传输TB数 | 统计小区下行传输的B(Transport Block)数，包括重传的TB。单独统计包含QCI1的小区下行传输的B数作为语音调度下行TB块总数。分开统计Rank1和Rank2模式下的小区下行传输的B数。统计不同TM传输模式下小区下行传输的B数。 | eNB发送TB时计数 | CC | 整数 | 个 | EutranCellTdd | 15分钟 | 15分钟 | 否
| B | MAC.NbrTbDl.1 | 语音调度下行TB块总数 |  |  | CC | 整数 | 个 | EutranCellTdd | 15分钟 | 15分钟 | 否
| B | MAC.NbrTbDl.Rank1 | 单流下行传输TB数 |  |  | CC | 整数 | 个 | EutranCellTdd | 15分钟 | 15分钟 | 否
| B | MAC.NbrTbDl.Rank2 | 双流下行传输TB数 |  |  | CC | 整数 | 个 | EutranCellTdd | 15分钟 | 15分钟 | 否
| B | MAC.NbrTbDl.Tm1 | TM1下行传输TB数 |  |  | CC | 整数 | 个 | EutranCellTdd | 15分钟 | 15分钟 | 否
| B | MAC.NbrTbDl.Tm2 | TM2下行传输TB数 |  |  | CC | 整数 | 个 | EutranCellTdd | 15分钟 | 15分钟 | 否
| B | MAC.NbrTbDl.Tm3 | TM3下行传输TB数 |  |  | CC | 整数 | 个 | EutranCellTdd | 15分钟 | 15分钟 | 否
| B | MAC.NbrTbDl.Tm4 | TM4下行传输TB数 |  |  | CC | 整数 | 个 | EutranCellTdd | 15分钟 | 15分钟 | 否
| B | MAC.NbrTbDl.Tm5 | TM5下行传输TB数 |  |  | CC | 整数 | 个 | EutranCellTdd | 15分钟 | 15分钟 | 否
| B | MAC.NbrTbDl.Tm6 | TM6下行传输TB数 |  |  | CC | 整数 | 个 | EutranCellTdd | 15分钟 | 15分钟 | 否
ENBHM06 | B | MAC.NbrInitTbDl | 下行传输初始TB数 | 统计小区下行传输的初始TB(Transport Block)数。初始TB相对于重传TB而言，即第一次提交传输的TB。按调制方式分别进行统计。 | eNB发送初始TB时计数 | CC | 整数 | 个 | EutranCellTdd | 15分钟 | 15分钟 | 否
| B | MAC.NbrInitTbDl.Qpsk | QPSK模式下行传输初始TB数
| B | MAC.NbrInitTbDl.16Qam | 16QAM模式下行传输初始TB数
| B | MAC.NbrInitTbDl.64Qam | 64QAM模式下行传输初始TB数
ENBHM07 | B | MAC.NbrSuccInitTbDl | 下行成功传输初始TB数 | 统计小区下行成功发送的初始TB，并区分调制方式式分别进行统计。单独统计QCI=1的情况。 | 初始TB发送成功时计数。 | CC | 整数 | 个 | EutranCellTdd | 15分钟 | 15分钟 | 否
| B | MAC.NbrSuccInitTbDl.Qpsk | QPSK模式下行成功传输初始TB数
| B | MAC.NbrSuccInitTbDl.16Qam | 16QAM模式下行成功传输初始TB数
| B | MAC.NbrSuccInitTbDl.64Qam | 64QAM模式下行成功传输初始TB数
| B | MAC.NbrSuccInitTbDl.Qpsk.1 | QCI=1的QPSK模式下行成功传输初始TB数
| B | MAC.NbrSuccInitTbDl.16Qam.1 | QCI=1的16QAM模式下行成功传输初始TB数
| B | MAC.NbrSuccInitTbDl.64Qam.1 | QCI=1的64QAM模式下行成功传输初始TB数
ENBHM08 | B | MAC.NbrResErrTbDl | 下行残留错误TB数 | 统计下行初始传输的TB中，经过HARQ重传之后仍然传输错误的数目 | 初始TB经过HARQ重传后仍错误时计数 | CC | 整数 | 个 | EutranCellTdd | 15分钟 | 15分钟 | 否

## HN
统计编码 | 重要度 | 英文名称 | 中文名称 | 定义 | 触发点 | 采集方式 | 数据类型 | 单位 | 空间粒度 | 时间粒度 | 上报周期 | 测试要求 | 备注
ENBHN01 | B | PHY.NbrCqi0 | 值为0的CQI数 | 小区收到的UE上报的CQI中，值为0的个数,见3GPP TS 36.213。在载波聚合场景下，若SCell的CQI经PCell的PUCCH上报，则CQI应计入Scell而不是Pcell的统计。 | eNB收到CQI | CC | 整数 | 个 | EutranCellTdd | 15分钟 | 15分钟 | 否
ENBHN02 | B | PHY.NbrCqi1 | 值为1的CQI数 | 小区收到的UE上报的CQI中，值为1的个数,见3GPP TS 36.213。在载波聚合场景下，若SCell的CQI经PCell的PUCCH上报，则CQI应计入Scell而不是Pcell的统计。 | eNB收到CQI | CC | 整数 | 个 | EutranCellTdd | 15分钟 | 15分钟 | 否
ENBHN03 | B | PHY.NbrCqi2 | 值为2的CQI数 | 小区收到的UE上报的CQI中，值为2的个数,见3GPP TS 36.213。在载波聚合场景下，若SCell的CQI经PCell的PUCCH上报，则CQI应计入Scell而不是Pcell的统计。 | eNB收到CQI | CC | 整数 | 个 | EutranCellTdd | 15分钟 | 15分钟 | 否
ENBHN04 | B | PHY.NbrCqi3 | 值为3的CQI数 | 小区收到的UE上报的CQI中，值为3的个数,见3GPP TS 36.213。在载波聚合场景下，若SCell的CQI经PCell的PUCCH上报，则CQI应计入Scell而不是Pcell的统计。 | eNB收到CQI | CC | 整数 | 个 | EutranCellTdd | 15分钟 | 15分钟 | 否
ENBHN05 | B | PHY.NbrCqi4 | 值为4的CQI数 | 小区收到的UE上报的CQI中，值为4的个数,见3GPP TS 36.213。在载波聚合场景下，若SCell的CQI经PCell的PUCCH上报，则CQI应计入Scell而不是Pcell的统计。 | eNB收到CQI | CC | 整数 | 个 | EutranCellTdd | 15分钟 | 15分钟 | 否
ENBHN06 | B | PHY.NbrCqi5 | 值为5的CQI数 | 小区收到的UE上报的CQI中，值为5的个数,见3GPP TS 36.213。在载波聚合场景下，若SCell的CQI经PCell的PUCCH上报，则CQI应计入Scell而不是Pcell的统计。 | eNB收到CQI | CC | 整数 | 个 | EutranCellTdd | 15分钟 | 15分钟 | 否
ENBHN07 | B | PHY.NbrCqi6 | 值为6的CQI数 | 小区收到的UE上报的CQI中，值为6的个数,见3GPP TS 36.213。在载波聚合场景下，若SCell的CQI经PCell的PUCCH上报，则CQI应计入Scell而不是Pcell的统计。 | eNB收到CQI | CC | 整数 | 个 | EutranCellTdd | 15分钟 | 15分钟 | 否
ENBHN08 | B | PHY.NbrCqi7 | 值为7的CQI数 | 小区收到的UE上报的CQI中，值为7的个数,见3GPP TS 36.213。在载波聚合场景下，若SCell的CQI经PCell的PUCCH上报，则CQI应计入Scell而不是Pcell的统计。 | eNB收到CQI | CC | 整数 | 个 | EutranCellTdd | 15分钟 | 15分钟 | 否
ENBHN09 | B | PHY.NbrCqi8 | 值为8的CQI数 | 小区收到的UE上报的CQI中，值为8的个数,见3GPP TS 36.213。在载波聚合场景下，若SCell的CQI经PCell的PUCCH上报，则CQI应计入Scell而不是Pcell的统计。 | eNB收到CQI | CC | 整数 | 个 | EutranCellTdd | 15分钟 | 15分钟 | 否
ENBHN10 | B | PHY.NbrCqi9 | 值为9的CQI数 | 小区收到的UE上报的CQI中，值为9的个数,见3GPP TS 36.213。在载波聚合场景下，若SCell的CQI经PCell的PUCCH上报，则CQI应计入Scell而不是Pcell的统计。 | eNB收到CQI | CC | 整数 | 个 | EutranCellTdd | 15分钟 | 15分钟 | 否
ENBHN11 | B | PHY.NbrCqi10 | 值为10的CQI数 | 小区收到的UE上报的CQI中，值为10的个数,见3GPP TS 36.213。在载波聚合场景下，若SCell的CQI经PCell的PUCCH上报，则CQI应计入Scell而不是Pcell的统计。 | eNB收到CQI | CC | 整数 | 个 | EutranCellTdd | 15分钟 | 15分钟 | 否
ENBHN12 | B | PHY.NbrCqi11 | 值为11的CQI数 | 小区收到的UE上报的CQI中，值为11的个数,见3GPP TS 36.213。在载波聚合场景下，若SCell的CQI经PCell的PUCCH上报，则CQI应计入Scell而不是Pcell的统计。 | eNB收到CQI | CC | 整数 | 个 | EutranCellTdd | 15分钟 | 15分钟 | 否
ENBHN13 | B | PHY.NbrCqi12 | 值为12的CQI数 | 小区收到的UE上报的CQI中，值为12的个数,见3GPP TS 36.213。在载波聚合场景下，若SCell的CQI经PCell的PUCCH上报，则CQI应计入Scell而不是Pcell的统计。 | eNB收到CQI | CC | 整数 | 个 | EutranCellTdd | 15分钟 | 15分钟 | 否
ENBHN14 | B | PHY.NbrCqi13 | 值为13的CQI数 | 小区收到的UE上报的CQI中，值为13的个数,见3GPP TS 36.213。在载波聚合场景下，若SCell的CQI经PCell的PUCCH上报，则CQI应计入Scell而不是Pcell的统计。 | eNB收到CQI | CC | 整数 | 个 | EutranCellTdd | 15分钟 | 15分钟 | 否
ENBHN15 | B | PHY.NbrCqi14 | 值为14的CQI数 | 小区收到的UE上报的CQI中，值为14的个数,见3GPP TS 36.213。在载波聚合场景下，若SCell的CQI经PCell的PUCCH上报，则CQI应计入Scell而不是Pcell的统计。 | eNB收到CQI | CC | 整数 | 个 | EutranCellTdd | 15分钟 | 15分钟 | 否
ENBHN16 | B | PHY.NbrCqi15 | 值为15的CQI数 | 小区收到的UE上报的CQI中，值为15的个数,见3GPP TS 36.213。在载波聚合场景下，若SCell的CQI经PCell的PUCCH上报，则CQI应计入Scell而不是Pcell的统计。 | eNB收到CQI | CC | 整数 | 个 | EutranCellTdd | 15分钟 | 15分钟 | 否
ENBHN17 | B | PHY.ULMeanNL._PRB | 小区RB上行平均干扰电平 | 采样统计每PRB上行干扰测量值，计算采样周期内采样值的平均值（线性平均，参考36.214）。采样范围要覆盖到所有上行子帧（含特殊子帧）。采样间隔不超过5秒，每个RB单独统计。 | 无 | SI | 实数 | dBm | EutranCellTdd | 15分钟 | 15分钟 | 否 | 北向接口文件格式为PHY.ULMeanNL.PRB0～PHY.ULMeanNL.PRB99。

## HO
统计编码 | 重要度 | 英文名称 | 中文名称 | 定义 | 触发点 | 采集方式 | 数据类型 | 单位 | 空间粒度 | 时间粒度 | 上报周期 | 测试要求 | 备注
ENBHO01 | B | EQPT.MeanMeLoad | 系统平均负荷 | 指测量周期中，网元的硬件资源负荷的抽样平均值。网元的硬件资源负荷可取对网元影响最大的模块的负荷，或取不同模块的负荷的加权平均值，不同厂商设备的计算方法各不相同。 | 无 | SI | 实数 | % | ManagedElement | 15分钟 | 15分钟 | 否
ENBHO02 | B | EQPT.MaxMeLoad | 系统最大负荷 | 指测量周期中，网元的硬件资源负荷的抽样最大值。网元的硬件资源负荷可取对网元影响最大的模块的负荷，或取不同模块的负荷的加权平均值，不同厂商设备的计算方法各不相同。 | 无 | SI | 实数 | % | ManagedElement | 15分钟 | 15分钟 | 否

## HP
统计编码 | 重要度 | 英文名称 | 中文名称 | 定义 | 触发点 | 采集方式 | 数据类型 | 单位 | 空间粒度 | 时间粒度 | 上报周期 | 测试要求 | 备注
ENBHP01 | B | PHY.CellMeanTxPower | 小区平均发射功率 | 本小区控制RRU发射的功率的抽样平均值 | 无 | SI | 实数 | W | EutranCellTdd | 15分钟 | 15分钟 | 否
ENBHP02 | B | PHY.CellMaxTxPower | 小区最大发射功率 | 本小区控制RRU发射的功率的抽样最大值 | 无 | SI | 实数 | W | EutranCellTdd | 15分钟 | 15分钟 | 否

## HS
统计编码 | 重要度 | 英文名称 | 中文名称 | 定义 | 触发点 | 采集方式 | 数据类型 | 单位 | 空间粒度 | 时间粒度 | 上报周期 | 测试要求 | 备注
ENBHS01 | B | S1SIG.ConnEstabAtt | S1接口UE相关逻辑信令连接建立请求次数 | 统计从eNB到MME的 S1接口UE相关逻辑信令连接建立请求次数。 | eNB发送INITIAL UE MESSAGE 消息给MME（参考32.425）。 | CC | 整数 | 次 | EutranCellTdd | 15分钟 | 15分钟 | 否
ENBHS02 | B | S1SIG.ConnEstabSucc | S1接口UE相关逻辑信令连接建立成功次数 | 统计从eNB到MME的 S1接口UE相关逻辑信令连接建立成功次数。 | eNB发送INITIAL UE MESSAGE消息后，在同一个UE相关逻辑信令连接上收到MME返回第一个消息 （参考32.425）。 | CC | 整数 | 次 | EutranCellTdd | 15分钟 | 15分钟 | 否